## Summary
Weight (kg) for bar
| 8 mm | 10 mm | 12 mm | 16 mm | 20 mm | 25 mm | 32 mm | 40 mm
TOTAL Weigth (Kgs) by Dia - | 5234.768 | 2751.241 | 225.984 | 1844.411 | 3561.114 | 2819.933 | 1400.807
Nos of Pieces (12 Mt sections) - | 436.2307 | 229.2701 | 18.832 | 153.7009 | 296.7595 | 234.9944 | 116.7339 | 0
TOTAL Weigth (TN) by Dia - | 5.2348 | 2.7512 | 0.22598 | 1.8444 | 3.5611 | 2.8199 | 1.4008 | 0

## Measurements & Cutting Length
Sr no | Building | Component | Shape Code | Shape Image | Level | Bar Mark | Grid | Label | Notes | Bar Dia(mm) | # of Members | # of Bars | Spliting(mm) | [5 empty] | Total Nos. | Cutting Length(mm) | Weight (kg) | RA Nos.
[13 empty] | a | b | c | d | e | f
1 | API Pharma | Beam | 11 |  |  | Top bar 1 | A1-A9 | B7 | From A1 | 16 | 1 | 1 | 500 | 11532 | 0 | 0 | 0 | 0 | 1 | 12000 | 18.963 | RA1
2 | API Pharma | Beam | 26 |  |  | Top bar | A1-A9 | B7 |  | 16 | 1 | 1 | 800 | 0 | 11200 | 32 | 0 | 0 | 1 | 11994.88 | 18.955 | RA1
3 | API Pharma | Beam | 26 |  |  | Top bar | A1-A9 | B7 |  | 16 | 1 | 1 | 800 | 0 | 10085 | 32 | 0 | 0 | 1 | 10879.88 | 17.193 | RA1
4 | API Pharma | Beam | 34 |  | 3rd | Top bar | Grid A1-A9 | B7 |  | 16 | 1 | 1 | 800 | 0 | 6985 | 32 | 500 | 0 | 1 | 8181.32 | 12.929 | RA1
5 | API Pharma | Beam | 11 |  |  | Top bar 2 | A1-A9 | B7 | From A9 | 16 | 1 | 1 | 500 | 11532 | 0 | 0 | 0 | 0 | 1 | 12000 | 18.963 | RA1
6 | API Pharma | Beam | 26 |  |  | Top bar | A1-A9 | B7 |  | 16 | 1 | 1 | 800 | 0 | 11200 | 32 | 0 | 0 | 1 | 11994.88 | 18.955 | RA1
7 | API Pharma | Beam | 26 |  |  | Top bar | A1-A9 | B7 |  | 16 | 1 | 1 | 800 | 0 | 11200 | 32 | 0 | 0 | 1 | 11994.88 | 18.955 | RA1
8 | API Pharma | Beam | 34 |  |  | Top bar | Grid A1-A9 | B7 |  | 16 | 1 | 1 | 800 | 0 | 5878 | 32 | 500 | 0 | 1 | 7074.32 | 11.179 | RA1
9 | API Pharma | Beam | 11 |  |  | Bottom bar 1 | A1-A9 | B7 | From A1 | 16 | 1 | 2 | 500 | 3415 | 0 | 0 | 0 | 0 | 2 | 3883 | 12.272 | RA1
10 | API Pharma | Beam | 26 |  |  | bottom bar | A1-A9 | B7 |  | 16 | 1 | 2 | 800 | 0 | 11200 | 32 | 0 | 0 | 2 | 11994.88 | 37.91 | RA1
11 | API Pharma | Beam | 26 |  |  | bottom bar | A1-A9 | B7 |  | 16 | 1 | 2 | 800 | 0 | 11200 | 32 | 0 | 0 | 2 | 11994.88 | 37.91 | RA1
12 | API Pharma | Beam | 26 |  |  | bottom bar | A1-A9 | B7 |  | 16 | 1 | 2 | 800 | 0 | 11200 | 32 | 0 | 0 | 2 | 11994.88 | 37.91 | RA1
13 | API Pharma | Beam | 34 |  |  | bottom bar | Grid A1-A9 | B7 |  | 16 | 1 | 2 | 800 | 0 | 2785 | 32 | 500 | 0 | 2 | 3981.32 | 12.583 | RA1
14 | API Pharma | Beam | 11 |  |  | Bottom bar 2 | A1-A9 | B7 | From A1 | 16 | 1 | 1 | 500 | 8915 | 0 | 0 | 0 | 0 | 1 | 9383 | 14.827 | RA1
15 | API Pharma | Beam | 26 |  |  | bottom bar | A1-A9 | B7 |  | 16 | 1 | 1 | 800 | 0 | 11200 | 32 | 0 | 0 | 1 | 11994.88 | 18.955 | RA1
16 | API Pharma | Beam | 26 |  |  | bottom bar | A1-A9 | B7 |  | 16 | 1 | 1 | 800 | 0 | 11200 | 32 | 0 | 0 | 1 | 11994.88 | 18.955 | RA1
17 | API Pharma | Beam | 34 |  |  | bottom bar | Grid A1-A9 | B7 |  | 16 | 1 | 1 | 800 | 0 | 8485 | 32 | 500 | 0 | 1 | 9681.32 | 15.299 | RA1
18 | API Pharma | Beam | 11 |  |  | Top extra | A1-A9 | B7 | A1 & A9 | 20 | 1 | 6 | 700 | 4895 | 0 | 0 | 0 | 0 | 6 | 5555 | 82.296 | RA1
19 | API Pharma | Beam | 1 |  |  | Top extra | Grid A1-A9 | B7 | A3 | 20 | 1 | 3 | 2950 | 0 | 0 | 0 | 0 | 0 | 3 | 2950 | 21.852 | RA1
20 | API Pharma | Beam | 1 |  |  | Top extra | Grid A1-A9 | B7 | A4,5,6,7 | 25 | 4 | 1 | 2950 | 0 | 0 | 0 | 0 | 0 | 4 | 2950 | 45.525 | RA1
21 | API Pharma | Beam | 1 |  |  | bottom extra | Grid A1-A9 | B7 | A2 | 20 | 1 | 2 | 5850 | 0 | 0 | 0 | 0 | 0 | 2 | 5850 | 28.889 | RA1
22 | API Pharma | Beam | 1 |  |  | bottom extra | Grid A1-A9 | B7 | A2 | 20 | 1 | 2 | 6170 | 0 | 0 | 0 | 0 | 0 | 2 | 6170 | 30.469 | RA1
23 | API Pharma | Beam | 1 |  |  | SFR | Grid A1-A9 | B7 |  | 10 | 3 | 4 | 12000 | 0 | 0 | 0 | 0 | 0 | 12 | 12000 | 88.889 | RA1
24 | API Pharma | Beam | 1 |  |  | SFR | Grid A1-A9 | B7 |  | 10 | 1 | 4 | 5300 | 0 | 0 | 0 | 0 | 0 | 4 | 5300 | 13.086 | RA1
25 | API Pharma | Beam | 51 |  |  | Stirrups | A1-A9 | B7 | A1&A9 | 8 | 2 | 30 | 170 | 690 | 0 | 0 | 0 | 0 | 60 | 1832 | 43.425 | RA1
26 | API Pharma | Beam | 51 |  |  | Stirrups | A1-A9 | B7 | A2-A8 | 8 | 6 | 41 | 170 | 690 | 0 | 0 | 0 | 0 | 246 | 1832 | 178.043 | RA1
27 | API Pharma | Beam | 11 |  |  | Top bar | Grid B/C -1 to 9 | B6 | from grid 1 | 16 | 2 | 4 | 500 | 11380 | 0 | 0 | 0 | 0 | 8 | 11848 | 149.782 | RA1
28 | API Pharma | Beam | 26 |  |  | Top bar | Grid B/C -1 to 9 | B6 | lap | 16 | 2 | 4 | 800 | 0 | 11200 | 32 | 0 | 0 | 8 | 11994.88 | 151.639 | RA1
29 | API Pharma | Beam | 26 |  |  | Top bar | Grid B/C -1 to 9 | B6 | lap | 16 | 2 | 4 | 800 | 0 | 11200 | 32 | 0 | 0 | 8 | 11994.88 | 151.639 | RA1
30 | API Pharma | Beam | 34 |  |  | Top bar | Grid B/C -1 to 9 | B6 | lap-At end | 16 | 2 | 4 | 800 | 0 | 6030 | 32 | 500 | 0 | 8 | 7226.32 | 91.355 | RA1
31 | API Pharma | Beam | 11 |  |  | Bottom bar | Grid B/C -1 to 9 | B6 | From grid1 | 20 | 2 | 4 | 500 | 8915 | 0 | 0 | 0 | 0 | 8 | 9375 | 185.185 | RA1
32 | API Pharma | Beam | 26 |  |  | bottom bar | Grid B/C -1 to 9 | B6 | lap | 20 | 2 | 4 | 1000 | 0 | 11000 | 32 | 0 | 0 | 8 | 11986.88 | 236.778 | RA1
33 | API Pharma | Beam | 26 |  |  | bottom bar | Grid B/C -1 to 9 | B6 | lap | 20 | 2 | 4 | 1000 | 0 | 11000 | 32 | 0 | 0 | 8 | 11986.88 | 236.778 | RA1
34 | API Pharma | Beam | 34 |  |  | bottom bar | Grid B/C -1 to 9 | B6 | lap-at the end | 20 | 2 | 4 | 1000 | 0 | 8885 | 32 | 500 | 0 | 8 | 10245.32 | 202.377 | RA1
35 | API Pharma | Beam | 11 |  |  | Top extra | Grid B/C -1 to 9 | B6 | grid 1&9 | 25 | 2 | 4 | 950 | 4895 | 0 | 0 | 0 | 0 | 8 | 5795 | 178.858 | RA1
36 | API Pharma | Beam | 1 |  |  | Top extra | Grid B/C -1 to 9 | B6 | grid 3,4,5,6,7 | 25 | 2 | 10 | 2950 | 0 | 0 | 0 | 0 | 0 | 20 | 2950 | 227.623 | RA1
37 | API Pharma | Beam | 1 |  |  | SFR | Grid B/C -1 to 9 | B6 | 3 laps-4nos | 10 | 2 | 12 | 12000 | 0 | 0 | 0 | 0 | 0 | 24 | 12000 | 177.778 | RA1
38 | API Pharma | Beam | 1 |  |  | SFR | Grid B/C -1 to 9 | B6 | laps-4nos | 10 | 2 | 4 | 5300 | 0 | 0 | 0 | 0 | 0 | 8 | 5300 | 26.173 | RA1
39 | API Pharma | Beam | 51 |  |  | Stirrups | Grid B/C-1 to 9 | B6 | Grid 1&9-2member,2item | 10 | 4 | 30 | 290 | 690 | 0 | 0 | 0 | 0 | 120 | 2100 | 155.556 | RA1
40 | API Pharma | Beam | 51 |  |  | Stirrups | Grid B/C -1 to 9 | B6 | Grid 2/8 | 10 | 12 | 41 | 290 | 690 | 0 | 0 | 0 | 0 | 492 | 2100 | 637.778 | RA1
41 | API Pharma | Beam | 11 |  |  | Top bar | Grid D2- 9 | B1 | From D9 | 16 | 1 | 2 | 500 | 11500 | 0 | 0 | 0 | 0 | 2 | 11968 | 37.825 | RA1
42 | API Pharma | Beam | 26 |  |  | Top bar | D2-D9 | B1 | lap | 16 | 1 | 2 | 800 | 0 | 11200 | 32 | 0 | 0 | 2 | 11994.88 | 37.91 | RA1
43 | API Pharma | Beam | 26 |  |  | Top bar | D2-D9 | B1 | lap | 16 | 1 | 2 | 800 | 0 | 11200 | 32 | 0 | 0 | 2 | 11994.88 | 37.91 | RA1
44 | API Pharma | Beam | 26 |  |  | Top bar | D2-D9 | B1 | lap at RC wall end | 16 | 1 | 2 | 800 | 0 | 3730 | 32 | 0 | 0 | 2 | 4524.88 | 14.301 | RA1
45 | API Pharma | Beam | 11 |  |  | Bottom bar | Grid D2- 9 | B1 | From D9 | 16 | 1 | 3 | 500 | 4015 | 0 | 0 | 0 | 0 | 3 | 4483 | 21.253 | RA1
46 | API Pharma | Beam | 26 |  |  | Bottom bar | D2-D9 | B1 | lap | 16 | 1 | 3 | 800 | 0 | 11200 | 32 | 0 | 0 | 3 | 11994.88 | 56.865 | RA1
47 | API Pharma | Beam | 26 |  |  | Bottom bar | D2-D9 | B1 | lap | 16 | 1 | 3 | 800 | 0 | 11200 | 32 | 0 | 0 | 3 | 11994.88 | 56.865 | RA1
48 | API Pharma | Beam | 26 |  |  | Bottom bar | D2-D9 | B1 | lap-at the RC wall end | 16 | 1 | 3 | 800 | 0 | 11200 | 32 | 0 | 0 | 3 | 11994.88 | 56.865 | RA1
49 | API Pharma | Beam | 11 |  |  | Top extra | Grid D2-D9 | B1 | grid 9 | 20 | 1 | 3 | 700 | 4895 | 0 | 0 | 0 | 0 | 3 | 5555 | 41.148 | RA1
50 | API Pharma | Beam | 1 |  |  | Top extra | Grid D2-9 | B1 | grid 2 | 20 | 1 | 3 | 2650 | 0 | 0 | 0 | 0 | 0 | 3 | 2650 | 19.63 | RA1
51 | API Pharma | Beam | 1 |  |  | Top extra | Grid D2-9 | B1 | grid 3,4,5,6,7 | 25 | 5 | 1 | 2950 | 0 | 0 | 0 | 0 | 0 | 5 | 2950 | 56.906 | RA1
52 | API Pharma | Beam | 1 |  |  | Top extra | Grid D2-9 | B1 | grid 3 | 20 | 1 | 2 | 2950 | 0 | 0 | 0 | 0 | 0 | 2 | 2950 | 14.568 | RA1
53 | API Pharma | Beam | 1 |  |  | Bottom extra | Grid D2-9 | B1 | grid 2 | 20 | 1 | 2 | 6700 | 0 | 0 | 0 | 0 | 0 | 2 | 6700 | 33.086 | RA1
54 | API Pharma | Beam | 1 |  |  | Bottom extra | Grid D2-9 | B1 | grid 9 | 20 | 1 | 2 | 3625 | 0 | 0 | 0 | 0 | 0 | 2 | 3625 | 17.901 | RA1
55 | API Pharma | Beam | 1 |  |  | SFR | Grid D2-D9 | B1 | 3 laps-4nos | 8 | 3 | 4 | 12000 | 0 | 0 | 0 | 0 | 0 | 12 | 12000 | 56.889 | RA1
56 | API Pharma | Beam | 1 |  |  | SFR | Grid D2-D9 | B1 | lap | 8 | 1 | 4 | 3100 | 0 | 0 | 0 | 0 | 0 | 4 | 3100 | 4.899 | RA1
57 | API Pharma | Beam | 51 |  |  | Stirrups | D2-D9 | B1 | D9/100mm c/c | 8 | 1 | 30 | 170 | 690 | 0 | 0 | 0 | 0 | 30 | 1832 | 21.713 | RA1
58 | API Pharma | Beam | 51 |  |  | Stirrups | D2-D9 | B1 | D2-D8/100mm /200mmc/c | 8 | 6 | 41 | 170 | 690 | 0 | 0 | 0 | 0 | 246 | 1832 | 178.043 | RA1
59 | API Pharma | Beam | 11 |  |  | Top bar | Grid 3 to 7 | B3 | From Grid 3 | 20 | 2 | 2 | 700 | 8395 | 0 | 0 | 0 | 0 | 4 | 9055 | 89.432 | RA1
60 | API Pharma | Beam | 26 |  |  | Top bar | Grid 3 to 7 | B3 | lap | 20 | 2 | 2 | 1000 | 0 | 11000 | 40 | 0 | 0 | 4 | 11993.6 | 118.455 | RA1
61 | API Pharma | Beam | 34 |  |  | Top bar | Grid 3 to 7 | B3 | lap-At end | 20 | 2 | 2 | 1000 | 0 | 2895 | 32 | 700 | 0 | 4 | 4455.32 | 44.003 | RA1
62 | API Pharma | Beam | 11 |  |  | Bottom bar | Grid 3 to 7 | B3 | From Grid 3 | 20 | 2 | 2 | 700 | 6850 | 0 | 0 | 0 | 0 | 4 | 7510 | 74.173 | RA1
63 | API Pharma | Beam | 26 |  |  | bottom bar | Grid 3 to 7 | B3 | lap | 20 | 2 | 2 | 1000 | 0 | 11000 | 40 | 0 | 0 | 4 | 11993.6 | 118.455 | RA1
64 | API Pharma | Beam | 34 |  |  | Bottom bar | Grid 3 to 7 | B3 | lap-At end | 20 | 2 | 2 | 1000 | 0 | 4440 | 32 | 700 | 0 | 4 | 6000.32 | 59.262 | RA1
65 | API Pharma | Beam | 1 |  |  | Top extra | Grid 3-7 | B3 | grid 4,5,6 | 32 | 2 | 3 | 3150 | 0 | 0 | 0 | 0 | 0 | 6 | 3150 | 119.467 | RA1
66 | API Pharma | Beam | 1 |  |  | bottom extra | Grid 3-7 | B3 | At B11 &B13 end | 25 | 2 | 2 | 5500 | 0 | 0 | 0 | 0 | 0 | 4 | 5500 | 84.877 | RA1
67 | API Pharma | Beam | 1 |  |  | SFR | Grid D3-7 | B3 |  | 8 | 2 | 4 | 12000 | 0 | 0 | 0 | 0 | 0 | 8 | 12000 | 37.926 | RA1
68 | API Pharma | Beam | 1 |  |  | SFR | Grid D3-7 | B3 | lap | 8 | 2 | 4 | 10790 | 0 | 0 | 0 | 0 | 0 | 8 | 10790 | 34.102 | RA1
69 | API Pharma | Beam | 51 |  |  | Stirrups | Grid 3-7 | B3 | Grid 3-7/100mm /200mmc/c | 8 | 8 | 41 | 170 | 690 | 0 | 0 | 0 | 0 | 328 | 1832 | 237.391 | RA1
70 | API Pharma | Beam | 11 |  |  | Top bar | Grid 3 to 7 | B3A | From Grid 3 | 20 | 2 | 2 | 700 | 8395 | 0 | 0 | 0 | 0 | 4 | 9055 | 89.432 | RA1
71 | API Pharma | Beam | 26 |  |  | Top bar | Grid 3 to 7 | B3A | lap | 20 | 2 | 2 | 1000 | 0 | 11000 | 40 | 0 | 0 | 4 | 11993.6 | 118.455 | RA1
72 | API Pharma | Beam | 34 |  |  | Top bar | Grid 3 to 7 | B3A | lap-At end | 20 | 2 | 2 | 1000 | 0 | 2895 | 32 | 700 | 0 | 4 | 4455.32 | 44.003 | RA1
73 | API Pharma | Beam | 11 |  |  | Bottom bar | Grid 3 to 7 | B3A | From Grid 3 | 25 | 2 | 2 | 700 | 6850 | 0 | 0 | 0 | 0 | 4 | 7500 | 115.741 | RA1
74 | API Pharma | Beam | 26 |  |  | bottom bar | Grid 3 to 7 | B3A | lap | 25 | 2 | 2 | 1250 | 0 | 10750 | 50 | 0 | 0 | 4 | 11992 | 185.062 | RA1
75 | API Pharma | Beam | 34 |  |  | Bottom bar | Grid 3 to 7 | B3A | lap-At end | 25 | 2 | 2 | 1250 | 0 | 4690 | 50 | 700 | 0 | 4 | 6478 | 99.969 | RA1
76 | API Pharma | Beam | 1 |  |  | Top extra | Grid 3-7 | B3A | grid 4,5,6 | 32 | 2 | 3 | 3150 | 0 | 0 | 0 | 0 | 0 | 6 | 3150 | 119.467 | RA1
77 | API Pharma | Beam | 1 |  |  | Top extra | Grid 3-7 | B3A | grid 4,5,6 | 25 | 2 | 6 | 3150 | 0 | 0 | 0 | 0 | 0 | 12 | 3150 | 145.833 | RA1
78 | API Pharma | Beam | 1 |  |  | bottom extra | Grid 3-7 | B3A | At B11 &B13 end | 25 | 2 | 2 | 5500 | 0 | 0 | 0 | 0 | 0 | 4 | 5500 | 84.877 | RA1
79 | API Pharma | Beam | 1 |  |  | SFR | Grid D3-7 | B3A |  | 8 | 2 | 4 | 12000 | 0 | 0 | 0 | 0 | 0 | 8 | 12000 | 37.926 | RA1
80 | API Pharma | Beam | 1 |  |  | SFR | Grid D3-7 | B3A | lap | 8 | 2 | 4 | 10790 | 0 | 0 | 0 | 0 | 0 | 8 | 10790 | 34.102 | RA1
81 | API Pharma | Beam | 51 |  |  | Stirrups | Grid 3-7 | B3A | Grid 3-7/100mm /200mmc/c | 8 | 8 | 41 | 170 | 690 | 0 | 0 | 0 | 0 | 328 | 1832 | 237.391 | RA1
82 | API Pharma | Beam | 21 |  | 3rd | Top bar | A7/8 | B2 |  | 12 | 2 | 3 | 500 | 5750 | 500 | 0 | 0 | 0 | 6 | 6702 | 35.744 | RA1
83 | API Pharma | Beam | 41 |  |  | Bottom bar | A7/8 | B2 |  | 25 | 2 | 2 | 350 | 600 | 5750 | 600 | 350 | 0 | 4 | 7450 | 114.969 | RA1
84 | API Pharma | Beam | 41 |  |  | Bottom bar | A7/8 | B2 |  | 20 | 2 | 1 | 150 | 600 | 5750 | 600 | 150 | 0 | 2 | 7090 | 35.012 | RA1
85 | API Pharma | Beam | 1 |  |  | SFR | Grid 7/8 | B2 | lap | 8 | 2 | 4 | 5800 | 0 | 0 | 0 | 0 | 0 | 8 | 5800 | 18.331 | RA1
86 | API Pharma | Beam | 51 |  |  | Stirrups | Grid 7/8 | B2 | Grid 7/8/100mm /200mmc/c | 8 | 2 | 41 | 170 | 690 | 0 | 0 | 0 | 0 | 82 | 1832 | 59.348 | RA1
87 | API Pharma | Beam | 21 |  |  | Top bar | Grid 7/8 | B4 |  | 12 | 4 | 3 | 500 | 5750 | 500 | 0 | 0 | 0 | 12 | 6702 | 71.488 | RA1
88 | API Pharma | Beam | 41 |  |  | Bottom bar | Grid 7/8 | B4 |  | 20 | 4 | 3 | 150 | 600 | 5750 | 600 | 150 | 0 | 12 | 7090 | 210.074 | RA1
89 | API Pharma | Beam | 1 |  |  | SFR | Grid 7/8 | B4 | lap | 8 | 4 | 4 | 5800 | 0 | 0 | 0 | 0 | 0 | 16 | 5800 | 36.662 | RA1
90 | API Pharma | Beam | 51 |  |  | Stirrups | Grid 7/8 | B4 | Grid 7/8/100mm /200mmc/c | 8 | 4 | 41 | 170 | 690 | 0 | 0 | 0 | 0 | 164 | 1832 | 118.696 | RA1
91 | API Pharma | Beam | 21 |  |  | Top bar | Grid 1/2 | B5 | At lift wall location | 16 | 1 | 3 | 600 | 3425 | 600 | 0 | 0 | 0 | 3 | 4561 | 21.623 | RA1
92 | API Pharma | Beam | 21 |  |  | Bottom bar | Grid 1/2 | B5 | At lift wall location | 16 | 1 | 3 | 600 | 3425 | 600 | 0 | 0 | 0 | 3 | 4561 | 21.623 | RA1
93 | API Pharma | Beam | 51 |  |  | Stirrups | Grid 1/2 | B5 | At liftwall | 8 | 1 | 30 | 170 | 540 | 0 | 0 | 0 | 0 | 30 | 1532 | 18.157 | RA1
94 | API Pharma | Beam | 21 |  |  | Top bar | Grid 8/9 | B5 |  | 16 | 1 | 3 | 500 | 3575 | 500 | 0 | 0 | 0 | 3 | 4511 | 21.385 | RA1
95 | API Pharma | Beam | 21 |  |  | Bottom bar | Grid 8/9 | B5 |  | 16 | 1 | 3 | 500 | 3575 | 500 | 0 | 0 | 0 | 3 | 4511 | 21.385 | RA1
96 | API Pharma | Beam | 51 |  |  | Stirrups | Grid 8/9 | B5 |  | 8 | 1 | 30 | 170 | 540 | 0 | 0 | 0 | 0 | 30 | 1532 | 18.157 | RA1
97 | API Pharma | Beam | 11 |  | 3rd | Top bar | Grid A/D | B16 | From Grid A-D | 16 | 1 | 3 | 300 | 4515 | 0 | 0 | 0 | 0 | 3 | 4783 | 22.675 | RA1
98 | API Pharma | Beam | 26 |  |  | Top bar | Grid A/D | B16 | lap | 16 | 1 | 3 | 800 | 0 | 8751 | 32 | 0 | 0 | 3 | 9545.88 | 45.255 | RA1
99 | API Pharma | Beam | 34 |  |  | Top bar | Grid A/D | B16 | lap-At end | 16 | 1 | 3 | 800 | 0 | 2570 | 32 | 300 | 0 | 3 | 3566.32 | 16.907 | RA1
100 | API Pharma | Beam | 11 |  |  | Bottom bar | Grid A/D | B16 | From Grid A-D | 20 | 1 | 2 | 500 | 9820 | 0 | 0 | 0 | 0 | 2 | 10280 | 50.765 | RA1
101 | API Pharma | Beam | 34 |  |  | Bottom bar | Grid A/D | B16 | lap-At end | 20 | 1 | 2 | 1000 | 0 | 6016 | 40 | 500 | 0 | 2 | 7386.4 | 36.476 | RA1
102 | API Pharma | Beam | 11 |  |  | Bottom bar | Grid A/D | B16 | From Grid A-D | 16 | 1 | 1 | 300 | 9820 | 0 | 0 | 0 | 0 | 1 | 10088 | 15.942 | RA1
103 | API Pharma | Beam | 34 |  |  | Bottom bar | Grid A/D | B16 | lap-At end | 16 | 1 | 1 | 800 | 0 | 6016 | 32 | 500 | 0 | 1 | 7212.32 | 11.397 | RA1
104 | API Pharma | Beam | 11 |  |  | Top extra | Grid A/D | B16 | At Grid A | 16 | 1 | 2 | 300 | 1950 | 0 | 0 | 0 | 0 | 2 | 2218 | 7.01 | RA1
105 | API Pharma | Beam | 11 |  |  | Top extra | Grid A/D | B16 | At Grid D | 25 | 1 | 2 | 700 | 1950 | 0 | 0 | 0 | 0 | 2 | 2600 | 20.062 | RA1
106 | API Pharma | Beam | 1 |  |  | Top extra | Grid A-D | B16 | Extra at Grid B/C | 25 | 1 | 2 | 6451 | 0 | 0 | 0 | 0 | 0 | 2 | 6451 | 49.776 | RA1
107 | API Pharma | Beam | 1 |  |  | SFR | Grid A/D | B16 |  | 8 | 1 | 4 | 12000 | 0 | 0 | 0 | 0 | 0 | 4 | 12000 | 18.963 | RA1
108 | API Pharma | Beam | 1 |  |  | SFR | Grid A/D | B16 |  | 8 | 1 | 4 | 3940 | 0 | 0 | 0 | 0 | 0 | 4 | 3940 | 6.226 | RA1
109 | API Pharma | Beam | 51 |  |  | Stirrups | Grid A/D | B16 | A/B &C/D | 8 | 2 | 41 | 170 | 690 | 0 | 0 | 0 | 0 | 82 | 1832 | 59.348 | RA1
110 | API Pharma | Beam | 51 |  |  | Stirrups | Grid A/D | B16 | B/C | 8 | 1 | 25 | 170 | 690 | 0 | 0 | 0 | 0 | 25 | 1832 | 18.094 | RA1
111 | API Pharma | Beam | 11 |  |  | Top bar | Grid A/D | B15 | From Grid A-D | 20 | 1 | 4 | 500 | 5015 | 0 | 0 | 0 | 0 | 4 | 5475 | 54.074 | RA1
112 | API Pharma | Beam | 26 |  |  | Top bar | Grid A/D | B15 | lap | 20 | 1 | 4 | 1000 | 0 | 7751 | 40 | 0 | 0 | 4 | 8744.6 | 86.366 | RA1
113 | API Pharma | Beam | 34 |  |  | Top bar | Grid A/D | B15 | lap-At end | 20 | 1 | 4 | 1000 | 0 | 3070 | 32 | 500 | 0 | 4 | 4430.32 | 43.756 | RA1
114 | API Pharma | Beam | 11 |  |  | Bottom bar | Grid A/D | B15 | From Grid A-D | 20 | 1 | 2 | 500 | 9820 | 0 | 0 | 0 | 0 | 2 | 10280 | 50.765 | RA1
115 | API Pharma | Beam | 34 |  |  | Bottom bar | Grid A/D | B15 | lap-At end | 20 | 1 | 2 | 1000 | 0 | 6016 | 40 | 500 | 0 | 2 | 7386.4 | 36.476 | RA1
116 | API Pharma | Beam | 11 |  |  | Bottom bar | Grid A/D | B15 | From Grid A-D | 25 | 1 | 2 | 700 | 9820 | 0 | 0 | 0 | 0 | 2 | 10470 | 80.787 | RA1
117 | API Pharma | Beam | 34 |  |  | Bottom bar | Grid A/D | B15 | lap-At end | 25 | 1 | 2 | 1250 | 0 | 6016 | 50 | 700 | 0 | 2 | 7804 | 60.216 | RA1
118 | API Pharma | Beam | 11 |  |  | Top extra | Grid A/D | B15 | At Grid A &D( L provide upwards) | 32 | 2 | 2 | 1025 | 1975 | 0 | 0 | 0 | 0 | 4 | 2936 | 74.234 | RA1
119 | API Pharma | Beam | 1 |  |  | Top extra | Grid A-D | B15 | Extra at Grid B/C | 32 | 1 | 2 | 6451 | 0 | 0 | 0 | 0 | 0 | 2 | 6451 | 81.553 | RA1
120 | API Pharma | Beam | 1 |  |  | SFR | Grid A/D | B15 |  | 10 | 1 | 4 | 12000 | 0 | 0 | 0 | 0 | 0 | 4 | 12000 | 29.63 | RA1
121 | API Pharma | Beam | 1 |  |  | SFR | Grid A/D | B15 |  | 10 | 1 | 4 | 4100 | 0 | 0 | 0 | 0 | 0 | 4 | 4100 | 10.123 | RA1
122 | API Pharma | Beam | 51 |  |  | Stirrups | Grid A/D | B15 | B/C-2nos-2legs | 8 | 2 | 25 | 215 | 690 | 0 | 0 | 0 | 0 | 50 | 1922 | 37.965 | RA1
123 | API Pharma | Beam | 51 |  |  | Stirrups | Grid A/D | B15 | A/B &C/D-2nos-2legs | 8 | 4 | 44 | 215 | 690 | 0 | 0 | 0 | 0 | 176 | 1922 | 133.638 | RA1
124 | API Pharma | Beam | 11 |  | 3rd | Top bar | Grid A/D | B13 | From Grid A-D | 20 | 1 | 2 | 700 | 11300 | 0 | 0 | 0 | 0 | 2 | 11960 | 59.062 | RA1
125 | API Pharma | Beam | 34 |  |  | Top bar | Grid A/D | B13 | lap-At end | 20 | 1 | 2 | 1000 | 0 | 4536 | 32 | 700 | 0 | 2 | 6096.32 | 30.105 | RA1
126 | API Pharma | Beam | 11 |  |  | Top bar | Grid A/D | B13 | From Grid A-D | 25 | 1 | 2 | 700 | 11300 | 0 | 0 | 0 | 0 | 2 | 11950 | 92.207 | RA1
127 | API Pharma | Beam | 34 |  |  | Top bar | Grid A/D | B13 | lap-At end | 25 | 1 | 2 | 1250 | 0 | 4536 | 32 | 700 | 0 | 2 | 6301.32 | 48.621 | RA1
128 | API Pharma | Beam | 11 |  |  | Bottom bar | Grid A/D | B13 | From Grid A-D | 25 | 1 | 4 | 700 | 9820 | 0 | 0 | 0 | 0 | 4 | 10470 | 161.574 | RA1
129 | API Pharma | Beam | 34 |  |  | Bottom bar | Grid A/D | B13 | lap-At end | 25 | 1 | 4 | 1250 | 0 | 6016 | 50 | 700 | 0 | 4 | 7804 | 120.432 | RA1
130 | API Pharma | Beam | 11 |  |  | Top extra | Grid A/D | B13 | At Grid A &D( L provide upwards) | 32 | 2 | 2 | 1025 | 1975 | 0 | 0 | 0 | 0 | 4 | 2936 | 74.234 | RA1
131 | API Pharma | Beam | 1 |  |  | Top extra | Grid A-D | B13 | Extra at Grid B/C | 32 | 1 | 2 | 6451 | 0 | 0 | 0 | 0 | 0 | 2 | 6451 | 81.553 | RA1
132 | API Pharma | Beam | 1 |  |  | SFR | Grid A/D | B13 |  | 10 | 1 | 4 | 12000 | 0 | 0 | 0 | 0 | 0 | 4 | 12000 | 29.63 | RA1
133 | API Pharma | Beam | 1 |  |  | SFR | Grid A/D | B13 |  | 10 | 1 | 4 | 4100 | 0 | 0 | 0 | 0 | 0 | 4 | 4100 | 10.123 | RA1
134 | API Pharma | Beam | 51 |  |  | Stirrups | Grid A/D | B13 | B/C-2nos-2legs | 10 | 2 | 25 | 215 | 690 | 0 | 0 | 0 | 0 | 50 | 1950 | 60.185 | RA1
135 | API Pharma | Beam | 51 |  |  | Stirrups | Grid A/D | B13 | A/B &C/D-2nos-2legs | 10 | 4 | 44 | 215 | 690 | 0 | 0 | 0 | 0 | 176 | 1950 | 211.852 | RA1
136 | API Pharma | Beam | 11 |  |  | Top bar | Grid A/D | B12 | From Grid A-D | 20 | 3 | 4 | 700 | 11300 | 0 | 0 | 0 | 0 | 12 | 11960 | 354.37 | RA1
137 | API Pharma | Beam | 34 |  |  | Top bar | Grid A/D | B12 | lap-At end | 20 | 3 | 4 | 1000 | 0 | 4536 | 40 | 700 | 0 | 12 | 6106.4 | 180.93 | RA1
138 | API Pharma | Beam | 11 |  |  | Bottom bar | Grid A/D | B12 | From Grid A-D | 25 | 3 | 4 | 700 | 9820 | 0 | 0 | 0 | 0 | 12 | 10470 | 484.722 | RA1
139 | API Pharma | Beam | 34 |  |  | Bottom bar | Grid A/D | B12 | lap-At end | 25 | 3 | 4 | 1250 | 0 | 6016 | 50 | 700 | 0 | 12 | 7804 | 361.296 | RA1
140 | API Pharma | Beam | 11 |  |  | Top extra | Grid A/D | B12 | At Grid A &D( L provide upwards) | 32 | 3 | 4 | 1025 | 1975 | 0 | 0 | 0 | 0 | 12 | 2936 | 222.701 | RA1
141 | API Pharma | Beam | 11 |  |  | Top extra | Grid A/D | B12 | At Grid A &D | 20 | 3 | 4 | 500 | 1975 | 0 | 0 | 0 | 0 | 12 | 2435 | 72.148 | RA1
142 | API Pharma | Beam | 1 |  |  | Top extra | Grid A-D | B12 | Extra at Grid B/C | 32 | 3 | 2 | 6451 | 0 | 0 | 0 | 0 | 0 | 6 | 6451 | 244.66 | RA1
143 | API Pharma | Beam | 1 |  |  | Top extra | Grid A-D | B12 | Extra at Grid B/C | 20 | 3 | 2 | 6451 | 0 | 0 | 0 | 0 | 0 | 6 | 6451 | 95.57 | RA1
144 | API Pharma | Beam | 1 |  |  | SFR | Grid A/D | B12 |  | 10 | 3 | 4 | 12000 | 0 | 0 | 0 | 0 | 0 | 12 | 12000 | 88.889 | RA1
145 | API Pharma | Beam | 1 |  |  | SFR | Grid A/D | B12 |  | 10 | 3 | 4 | 4100 | 0 | 0 | 0 | 0 | 0 | 12 | 4100 | 30.37 | RA1
146 | API Pharma | Beam | 51 |  |  | Stirrups | Grid A/D | B12 | B/C-2nos-2legs | 10 | 6 | 25 | 215 | 690 | 0 | 0 | 0 | 0 | 150 | 1950 | 180.556 | RA1
147 | API Pharma | Beam | 51 |  |  | Stirrups | Grid A/D | B12 | A/B &C/D-2nos-2legs | 10 | 12 | 44 | 215 | 690 | 0 | 0 | 0 | 0 | 528 | 1950 | 635.556 | RA1
148 | API Pharma | Beam | 11 |  |  | Top bar | Grid A/D | B11 | From Grid A-D | 16 | 1 | 4 | 300 | 11300 | 0 | 0 | 0 | 0 | 4 | 11568 | 73.121 | RA1
149 | API Pharma | Beam | 34 |  |  | Top bar | Grid A/D | B11 | lap-At end | 16 | 1 | 4 | 800 | 0 | 4536 | 32 | 300 | 0 | 4 | 5532.32 | 34.97 | RA1
150 | API Pharma | Beam | 11 |  |  | Bottom bar | Grid A/D | B11 | From Grid A-D | 20 | 1 | 4 | 500 | 9820 | 0 | 0 | 0 | 0 | 4 | 10280 | 101.531 | RA1
151 | API Pharma | Beam | 34 |  |  | Bottom bar | Grid A/D | B11 | lap-At end | 20 | 1 | 4 | 1000 | 0 | 6016 | 40 | 500 | 0 | 4 | 7386.4 | 72.952 | RA1
152 | API Pharma | Beam | 11 |  |  | Top extra | Grid A/D | B11 | At Grid A &D( L provide upwards) | 32 | 2 | 2 | 1025 | 1975 | 0 | 0 | 0 | 0 | 4 | 2936 | 74.234 | RA1
153 | API Pharma | Beam | 1 |  |  | Top extra | Grid A-D | B11 | Extra at Grid B/C | 32 | 1 | 2 | 6451 | 0 | 0 | 0 | 0 | 0 | 2 | 6451 | 81.553 | RA1
154 | API Pharma | Beam | 1 |  |  | SFR | Grid A/D | B11 |  | 10 | 1 | 4 | 12000 | 0 | 0 | 0 | 0 | 0 | 4 | 12000 | 29.63 | RA1
155 | API Pharma | Beam | 1 |  |  | SFR | Grid A/D | B11 |  | 10 | 1 | 4 | 4100 | 0 | 0 | 0 | 0 | 0 | 4 | 4100 | 10.123 | RA1
156 | API Pharma | Beam | 51 |  |  | Stirrups | Grid A/D | B11 | B/C-2nos-2legs | 8 | 2 | 25 | 215 | 690 | 0 | 0 | 0 | 0 | 50 | 1922 | 37.965 | RA1
157 | API Pharma | Beam | 51 |  |  | Stirrups | Grid A/D | B11 | A/B &C/D-2nos-2legs | 8 | 2 | 44 | 215 | 690 | 0 | 0 | 0 | 0 | 88 | 1922 | 66.819 | RA1
158 | API Pharma | Beam | 21 |  | 3rd | Top bar | Grid A/B& C/D | B10 |  | 12 | 2 | 2 | 300 | 6640 | 400 | 0 | 0 | 0 | 4 | 7292 | 25.927 | RA1
159 | API Pharma | Beam | 21 |  |  | Top bar | Grid A/B& C/D | B10 |  | 16 | 2 | 1 | 500 | 6640 | 600 | 0 | 0 | 0 | 2 | 7676 | 24.26 | RA1
160 | API Pharma | Beam | 21 |  |  | Bottom bar | Grid A/B& C/D | B10 |  | 12 | 2 | 1 | 300 | 6640 | 400 | 0 | 0 | 0 | 2 | 7292 | 12.964 | RA1
161 | API Pharma | Beam | 41 |  |  | Bottom bar | Grid A/B& D/C | B10 |  | 32 | 2 | 2 | 700 | 600 | 6640 | 600 | 700 | 0 | 4 | 8984 | 227.151 | RA1
162 | API Pharma | Beam | 1 |  |  | SFR | Grid A/B & D/C | B10 |  | 8 | 2 | 4 | 6700 | 0 | 0 | 0 | 0 | 0 | 8 | 6700 | 21.175 | RA1
163 | API Pharma | Beam | 51 |  |  | Stirrups | Grid A/B & C/D | B10 | A/B &C/D | 8 | 2 | 44 | 170 | 690 | 0 | 0 | 0 | 0 | 88 | 1832 | 63.69 | RA1
164 | API Pharma | Beam | 21 |  |  | Top bar | Grid A/B& C/D | B14 |  | 12 | 4 | 3 | 400 | 2800 | 400 | 0 | 0 | 0 | 12 | 3552 | 37.888 | RA1
165 | API Pharma | Beam | 41 |  |  | bottom bar | Grid A/B& C/D | B14 |  | 16 | 4 | 3 | 300 | 300 | 2800 | 300 | 300 | 0 | 12 | 3872 | 73.425 | RA1
166 | API Pharma | Beam | 51 |  |  | Stirrups | Grid A/B & C/D | B14 | A/B &C/D | 8 | 4 | 23 | 170 | 390 | 0 | 0 | 0 | 0 | 92 | 1232 | 44.778 | RA1
167 | API Pharma | Beam | 11 |  |  | Top bar | Grid A/D | B9 | From Grid A-C | 16 | 1 | 2 | 300 | 11700 | 0 | 0 | 0 | 0 | 2 | 11968 | 37.825 | RA1
168 | API Pharma | Beam | 26 |  |  | Top bar | Grid A/D | B9 | lap | 16 | 1 | 2 | 800 | 0 | 3164 | 32 | 0 | 0 | 2 | 3958.88 | 12.512 | RA1
169 | API Pharma | Beam | 11 |  |  | Top bar | Grid A/D | B9 | From Grid A-C | 12 | 1 | 1 | 300 | 11700 | 0 | 0 | 0 | 0 | 1 | 11976 | 10.645 | RA1
170 | API Pharma | Beam | 1 |  |  | Top Bar | Grid A/B & D/C | B9 |  | 12 | 1 | 1 | 3764 | 0 | 0 | 0 | 0 | 0 | 1 | 3764 | 3.346 | RA1
171 | API Pharma | Beam | 11 |  |  | Bottom bar | Grid A/D | B9 | From Grid A-C | 16 | 1 | 3 | 300 | 7000 | 0 | 0 | 0 | 0 | 3 | 7268 | 34.456 | RA1
172 | API Pharma | Beam | 26 |  |  | Bottom bar | Grid A/D | B9 | lap | 16 | 1 | 3 | 800 | 0 | 7864 | 32 | 0 | 0 | 3 | 8658.88 | 41.05 | RA1
173 | API Pharma | Beam | 1 |  |  | Top extra | Grid A-D | B9 | Extra at Grid B/C | 20 | 1 | 2 | 6300 | 0 | 0 | 0 | 0 | 0 | 2 | 6300 | 31.111 | RA1
174 | API Pharma | Beam | 11 |  |  | Top extra | Grid A/D | B9 | From Grid A-C | 20 | 1 | 2 | 300 | 1950 | 0 | 0 | 0 | 0 | 2 | 2210 | 10.914 | RA1
175 | API Pharma | Beam | 1 |  |  | SFR | Grid A/B & D/C | B9 |  | 8 | 1 | 4 | 12000 | 0 | 0 | 0 | 0 | 0 | 4 | 12000 | 18.963 | RA1
176 | API Pharma | Beam | 1 |  |  | SFR | Grid A/B & D/C | B9 |  | 8 | 1 | 4 | 2500 | 0 | 0 | 0 | 0 | 0 | 4 | 2500 | 3.951 | RA1
177 | API Pharma | Beam | 51 |  |  | Stirrups | Grid A/B & C/D | B9 | A/B -44 ,B/C-25,C/D-33 | 8 | 1 | 102 | 170 | 690 | 0 | 0 | 0 | 0 | 102 | 1832 | 73.823 | RA1
178 | API Pharma | Beam | 11 |  |  | Top bar | Grid A/D | B8 | From Grid A-C | 16 | 1 | 1 | 300 | 11700 | 0 | 0 | 0 | 0 | 1 | 11968 | 18.912 | RA1
179 | API Pharma | Beam | 26 |  |  | Top bar | Grid A/D | B8 | lap | 16 | 1 | 1 | 800 | 0 | 3164 | 32 | 0 | 0 | 1 | 3958.88 | 6.256 | RA1
180 | API Pharma | Beam | 11 |  |  | Top bar | Grid A/D | B8 | From Grid A-C | 12 | 1 | 2 | 300 | 11700 | 0 | 0 | 0 | 0 | 2 | 11976 | 21.291 | RA1
181 | API Pharma | Beam | 1 |  |  | Top Bar | Grid A/B & D/C | B8 |  | 12 | 1 | 2 | 3764 | 0 | 0 | 0 | 0 | 0 | 2 | 3764 | 6.692 | RA1
182 | API Pharma | Beam | 11 |  |  | Bottom bar | Grid A/D | B8 | From Grid A-C | 16 | 1 | 3 | 300 | 7000 | 0 | 0 | 0 | 0 | 3 | 7268 | 34.456 | RA1
183 | API Pharma | Beam | 26 |  |  | Bottom bar | Grid A/D | B8 | lap | 16 | 1 | 3 | 800 | 0 | 7864 | 32 | 0 | 0 | 3 | 8658.88 | 41.05 | RA1
184 | API Pharma | Beam | 1 |  |  | Top extra | Grid A-D | B8 | Extra at Grid B/C | 20 | 1 | 2 | 6300 | 0 | 0 | 0 | 0 | 0 | 2 | 6300 | 31.111 | RA1
185 | API Pharma | Beam | 11 |  |  | Top extra | Grid A/D | B8 | From Grid A-C | 20 | 1 | 2 | 300 | 1950 | 0 | 0 | 0 | 0 | 2 | 2210 | 10.914 | RA1
186 | API Pharma | Beam | 1 |  |  | SFR | Grid A/B & D/C | B8 |  | 8 | 1 | 4 | 12000 | 0 | 0 | 0 | 0 | 0 | 4 | 12000 | 18.963 | RA1
187 | API Pharma | Beam | 1 |  |  | SFR | Grid A/B & D/C | B8 |  | 8 | 1 | 4 | 2500 | 0 | 0 | 0 | 0 | 0 | 4 | 2500 | 3.951 | RA1
188 | API Pharma | Beam | 51 |  |  | Stirrups | Grid A/B & C/D | B8 | A/B -44 ,B/C-25,C/D-33 | 8 | 1 | 102 | 170 | 690 | 0 | 0 | 0 | 0 | 102 | 1832 | 73.823 | RA1
189 | API Pharma | Slab | 1 |  | 3rd | Bent up bar-X direction | C/D-3/4 | One way slab-S1 | Total Cutting length | 8 | 8 | 18 | 4316 | 0 | 0 | 0 | 0 | 0 | 144 | 4316 | 245.532 | RA1
190 | API Pharma | Slab | 1 |  | 3rd | Straight bar-X direction | C/D-3/4 | One way slab-S1 | Total Cutting length | 8 | 8 | 18 | 4000 | 0 | 0 | 0 | 0 | 0 | 144 | 4000 | 227.556 | RA1
191 | API Pharma | Slab | 1 |  | 3rd | Distributor-Y direction | C/D-3/4 | One way slab-S1 | Total Cutting length | 8 | 8 | 18 | 5800 | 0 | 0 | 0 | 0 | 0 | 144 | 5800 | 329.956 | RA1
192 | API Pharma | Slab | 11 |  | 3rd | Top extra @end face | C/D-3/4 | S1 |  | 8 | 8 | 18 | 100 | 800 | 0 | 0 | 0 | 0 | 144 | 884 | 50.29 | RA1
193 | API Pharma | Slab | 1 |  | 3rd | Top extra at Mid | C/D-3/4 | One way slab-S1 | .3 L1+Beam width +.3L2 | 8 | 8 | 18 | 1376 | 0 | 0 | 0 | 0 | 0 | 144 | 1376 | 78.279 | RA1
194 | API Pharma | Slab | 1 |  | 3rd | Top Distributor-Y direction | C/D-3/4 | One way slab-S1 | Total Cutting length | 8 | 8 | 13 | 5800 | 0 | 0 | 0 | 0 | 0 | 104 | 5800 | 238.301 | RA1
195 | API Pharma | Slab | 1 |  | 3rd | Bent up bar-X direction | C/D-2/3 | One way slab-S1 | Total Cutting length | 8 | 2 | 21 | 6006 | 0 | 0 | 0 | 0 | 0 | 42 | 6006 | 99.655 | RA1
196 | API Pharma | Slab | 1 |  | 3rd | Straight bar-X direction | C/D-2/3 | One way slab-S1 | Total Cutting length | 8 | 2 | 21 | 5700 | 0 | 0 | 0 | 0 | 0 | 42 | 5700 | 94.578 | RA1
197 | API Pharma | Slab | 1 |  | 3rd | Distributor-Y direction | C/D-2/3 | One way slab-S1 | Total Cutting length | 8 | 2 | 27 | 6650 | 0 | 0 | 0 | 0 | 0 | 54 | 6650 | 141.867 | RA1
198 | API Pharma | Slab | 11 |  | 3rd | Top extra @end face | C/D-2/3 | S1 |  | 8 | 2 | 42 | 100 | 800 | 0 | 0 | 0 | 0 | 84 | 884 | 29.336 | RA1
199 | API Pharma | Slab | 1 |  | 3rd | Top extra at Mid | C/D-2/3 | One way slab-S1 | .3 L1+Beam width +.3L2 | 8 | 2 | 21 | 1880 | 0 | 0 | 0 | 0 | 0 | 42 | 1880 | 31.194 | RA1
200 | API Pharma | Slab | 1 |  | 3rd | Top Distributor-Y direction | C/D-2/3 | One way slab-S1 | Total Cutting length | 8 | 2 | 16 | 6650 | 0 | 0 | 0 | 0 | 0 | 32 | 6650 | 84.069 | RA1
201 | API Pharma | Slab | 1 |  | 3rd | Bent up bar-(b) | B/C-1/2 | Two way slab-S3 | Total Cutting length | 8 | 1 | 19 | 3768 | 0 | 0 | 0 | 0 | 0 | 19 | 3768 | 28.283 | RA1
202 | API Pharma | Slab | 1 |  | 3rd | Straight bar-(b) | B/C-1/2 | Two way slab-S3 | Total Cutting length | 8 | 1 | 20 | 3475 | 0 | 0 | 0 | 0 | 0 | 20 | 3475 | 27.457 | RA1
203 | API Pharma | Slab | 1 |  | 3rd | Bent up bar-(a) | B/C-1/2 | Two way slab-S3 | Total Cutting length | 10 | 1 | 11 | 6577 | 0 | 0 | 0 | 0 | 0 | 11 | 6577 | 44.659 | RA1
204 | API Pharma | Slab | 1 |  | 3rd | Straight bar-(a) | B/C-1/2 | Two way slab-S3 | Total Cutting length | 10 | 1 | 10 | 6325 | 0 | 0 | 0 | 0 | 0 | 10 | 6325 | 39.043 | RA1
205 | API Pharma | Slab | 11 |  | 3rd | Top extra @end face | B/C-1/2 | S3 |  | 10 | 1 | 60 | 100 | 800 | 0 | 0 | 0 | 0 | 60 | 880 | 32.593 | RA1
206 | API Pharma | Slab | 1 |  | 3rd | Top extra at Mid | B/C-1/2 | S3 | .3 L1+Beam width +.3L2 | 10 | 1 | 10 | 2190 | 0 | 0 | 0 | 0 | 0 | 10 | 2190 | 13.519 | RA1
207 | API Pharma | Slab | 1 |  | 3rd | Top Distributor-x direction | B/C-1/2 | S3 | Total Cutting length | 8 | 1 | 6 | 6325 | 0 | 0 | 0 | 0 | 0 | 6 | 6325 | 14.993 | RA1
208 | API Pharma | Slab | 1 |  | 3rd | Top Distributor-y direction | B/C-1/2 | S3 | Total Cutting length | 8 | 1 | 17 | 3475 | 0 | 0 | 0 | 0 | 0 | 17 | 3475 | 23.338 | RA1
209 | API Pharma | Slab | 1 |  | 3rd | Bent up bar-(b) | B/C-2/3 | Two way slab-S2 | Total Cutting length | 8 | 3 | 9 | 12000 | 0 | 0 | 0 | 0 | 0 | 27 | 12000 | 128 | RA1
210 | API Pharma | Slab | 1 |  | 3rd | Straight bar-(b) | B/C-2/3 | Two way slab-S2 | Total Cutting length | 8 | 3 | 9 | 11500 | 0 | 0 | 0 | 0 | 0 | 27 | 11500 | 122.667 | RA1
211 | API Pharma | Slab | 1 |  | 3rd | Bent up bar-(a) | B/C-2/3 | Two way slab-S2 | Total Cutting length | 8 | 3 | 36 | 3385 | 0 | 0 | 0 | 0 | 0 | 108 | 3385 | 144.427 | RA1
212 | API Pharma | Slab | 1 |  | 3rd | Straight bar-(a) | B/C-2/3 | Two way slab-S2 | Total Cutting length | 8 | 3 | 35 | 3100 | 0 | 0 | 0 | 0 | 0 | 105 | 3100 | 128.593 | RA1
213 | API Pharma | Slab | 11 |  | 3rd | Top extra @end face | B/C-2/3 | S2 |  | 8 | 3 | 70 | 100 | 800 | 0 | 0 | 0 | 0 | 210 | 884 | 73.339 | RA1
214 | API Pharma | Slab | 11 |  | 3rd | Top extra @end face | B/C-2/3 | S2 | At B9 &B15 | 8 | 2 | 10 | 100 | 1100 | 0 | 0 | 0 | 0 | 20 | 1184 | 9.355 | RA1
215 | API Pharma | Slab | 1 |  | 3rd | Top extra at Mid | B/C-2/3 | S2 | .3 L1+Beam width +.3L2 | 8 | 5 | 10 | 3650 | 0 | 0 | 0 | 0 | 0 | 50 | 3650 | 72.099 | RA1
216 | API Pharma | Slab | 1 |  | 3rd | Top Distributor-x direction | B/C-2/3 | S2 | Total Cutting length | 8 | 1 | 52 | 3100 | 0 | 0 | 0 | 0 | 0 | 52 | 3100 | 63.684 | RA1
217 | API Pharma | Slab | 1 |  | 3rd | Top Distributor-y direction | B/C-2/3 | S2 | Total Cutting length | 8 | 3 | 6 | 12000 | 0 | 0 | 0 | 0 | 0 | 18 | 12000 | 85.333 | RA1
218 | API Pharma | Slab | 1 |  | 3rd | Bent up bar-(a) | C/D-7/8 | One way slab-S1 | Total Cutting length | 8 | 2 | 18 | 3386 | 0 | 0 | 0 | 0 | 0 | 36 | 3386 | 48.156 | RA1
219 | API Pharma | Slab | 1 |  | 3rd | Straight bar-(a) | C/D-7/8 | One way slab-S1 | Total Cutting length | 8 | 2 | 17 | 3060 | 0 | 0 | 0 | 0 | 0 | 34 | 3060 | 41.102 | RA1
220 | API Pharma | Slab | 1 |  | 3rd | bottom Straight bar-(d) | C/D-7/8 | One way slab-S1 | Total Cutting length | 8 | 2 | 13 | 5800 | 0 | 0 | 0 | 0 | 0 | 26 | 5800 | 59.575 | RA1
221 | API Pharma | Slab | 11 |  | 3rd | Top extra @end face | C/D-7/8 | S1 |  | 8 | 2 | 35 | 100 | 800 | 0 | 0 | 0 | 0 | 70 | 884 | 24.446 | RA1
222 | API Pharma | Slab | 1 |  | 3rd | Top extra at Mid | C/D-7/8 | S1 | .3 L1+Beam width +.3L2 | 8 | 2 | 17 | 1430 | 0 | 0 | 0 | 0 | 0 | 34 | 1430 | 19.208 | RA1
223 | API Pharma | Slab | 1 |  | 3rd | Top distributor bar-(d) | C/D-7/8 | One way slab-S1 | Total Cutting length | 8 | 2 | 12 | 5800 | 0 | 0 | 0 | 0 | 0 | 24 | 5800 | 54.993 | RA1
224 | API Pharma | Slab | 1 |  | 3rd | Bent up bar-(a) | C/D-7/8-B14 | One way slab-S1 | Total Cutting length | 8 | 2 | 9 | 2388 | 0 | 0 | 0 | 0 | 0 | 18 | 2388 | 16.981 | RA1
225 | API Pharma | Slab | 1 |  | 3rd | Straight bar-(a) | C/D-7/8/B14 | One way slab-S1 | Total Cutting length | 8 | 2 | 8 | 2080 | 0 | 0 | 0 | 0 | 0 | 16 | 2080 | 13.148 | RA1
226 | API Pharma | Slab | 11 |  | 3rd | Top extra @end face | C/D-7/8/B14 | S1 |  | 8 | 2 | 8 | 100 | 800 | 0 | 0 | 0 | 0 | 16 | 884 | 5.588 | RA1
227 | API Pharma | Slab | 1 |  | 3rd | Top &bot distributor bar-(d) | C/D-7/8/B14 | One way slab-S1 | Total Cutting length | 8 | 2 | 14 | 2780 | 0 | 0 | 0 | 0 | 0 | 28 | 2780 | 30.752 | RA1
228 | API Pharma | Slab | 1 |  | 3rd | Bent up /straight bar-(a) | C/D-7/8-B14 | One way slab-S1 | Total Cutting length | 8 | 2 | 17 | 1273 | 0 | 0 | 0 | 0 | 0 | 34 | 1273 | 17.099 | RA1
229 | API Pharma | Slab | 1 |  | 3rd | Top extra | C/D-7/8-B14 | One way slab-S1 | Total Cutting length | 8 | 2 | 9 | 1273 | 0 | 0 | 0 | 0 | 0 | 18 | 1273 | 9.052 | RA1
230 | API Pharma | Slab | 1 |  | 3rd | Top &bot distributor bar-(d) | C/D-7/8/B14 | One way slab-S1 | Total Cutting length | 8 | 2 | 7 | 2780 | 0 | 0 | 0 | 0 | 0 | 14 | 2780 | 15.376 | RA1
231 | API Pharma | Slab | 1 |  | 3rd | Bent up /straight bar-(a) | C/D-7/8-B4/6 | One way slab-S1 | Total Cutting length | 8 | 2 | 35 | 1393 | 0 | 0 | 0 | 0 | 0 | 70 | 1393 | 38.522 | RA1
232 | API Pharma | Slab | 1 |  | 3rd | Top extra | C/D-7/8-B14 | One way slab-S1 | Total Cutting length | 8 | 2 | 18 | 1393 | 0 | 0 | 0 | 0 | 0 | 36 | 1393 | 19.812 | RA1
233 | API Pharma | Slab | 1 |  | 3rd | Top &bot distributor bar-(d) | C/D-7/8/B14 | One way slab-S1 | Total Cutting length | 8 | 2 | 12 | 5800 | 0 | 0 | 0 | 0 | 0 | 24 | 5800 | 54.993 | RA1
234 | API Pharma | Slab | 1 |  | 3rd | Bent up bar-(a) | B/C-8/9 | Two way slab-S3 | Total Cutting length | 10 | 1 | 11 | 3364 | 0 | 0 | 0 | 0 | 0 | 11 | 3364 | 22.842 | RA1
235 | API Pharma | Slab | 1 |  | 3rd | Straight bar-(a) | B/C-8/9 | Two way slab-S3 | Total Cutting length | 10 | 1 | 10 | 3101 | 0 | 0 | 0 | 0 | 0 | 10 | 3101 | 19.142 | RA1
236 | API Pharma | Slab | 1 |  | 3rd | Bent up bar-(b) | B/C-8/9 | Two way slab-S3 | Total Cutting length | 8 | 1 | 9 | 3763 | 0 | 0 | 0 | 0 | 0 | 9 | 3763 | 13.38 | RA1
237 | API Pharma | Slab | 1 |  | 3rd | Straight bar-(b) | B/C-8/9 | Two way slab-S3 | Total Cutting length | 8 | 1 | 8 | 3500 | 0 | 0 | 0 | 0 | 0 | 8 | 3500 | 11.062 | RA1
238 | API Pharma | Slab | 11 |  | 3rd | Top extra @end face | B/C-8/9 | S3 |  | 10 | 1 | 38 | 100 | 900 | 0 | 0 | 0 | 0 | 38 | 980 | 22.988 | RA1
239 | API Pharma | Slab | 1 |  | 3rd | Top distributor bar-(d) | B/C-8/9 | S3 | Total Cutting length | 8 | 1 | 6 | 3475 | 0 | 0 | 0 | 0 | 0 | 6 | 3475 | 8.237 | RA1
240 | API Pharma | Slab | 1 |  | 3rd | Top distributor bar-(d) | B/C-8/9 | S3 | Total Cutting length | 8 | 1 | 6 | 2951 | 0 | 0 | 0 | 0 | 0 | 6 | 2951 | 6.995 | RA1
241 | API Pharma | Slab | 1 |  | 3rd | Bent up bar-(a) | A/B-8/9 | Two way slab-S4 | Total Cutting length | 10 | 1 | 20 | 3763 | 0 | 0 | 0 | 0 | 0 | 20 | 3763 | 46.457 | RA1
242 | API Pharma | Slab | 1 |  | 3rd | Straight bar-(a) | A/B-8/9 | Two way slab-S4 | Total Cutting length | 10 | 1 | 20 | 3500 | 0 | 0 | 0 | 0 | 0 | 20 | 3500 | 43.21 | RA1
243 | API Pharma | Slab | 1 |  | 3rd | Bent up bar-(b) | A/B-8/9 | Two way slab-S4 | Total Cutting length | 8 | 1 | 13 | 5513 | 0 | 0 | 0 | 0 | 0 | 13 | 5513 | 28.314 | RA1
244 | API Pharma | Slab | 1 |  | 3rd | straight bar (b) | A/B-8/9 | Two way slab-S4 | Total Cutting length | 8 | 1 | 12 | 5250 | 0 | 0 | 0 | 0 | 0 | 12 | 5250 | 24.889 | RA1
245 | API Pharma | Slab | 11 |  | 3rd | Top extra @end face | B/C-8/9 | S4 |  | 10 | 1 | 25 | 100 | 1000 | 0 | 0 | 0 | 0 | 25 | 1080 | 16.667 | RA1
246 | API Pharma | Slab | 11 |  | 3rd | Top extra @end face | B/C-8/9 | S4 |  | 10 | 1 | 40 | 100 | 900 | 0 | 0 | 0 | 0 | 40 | 980 | 24.198 | RA1
247 | API Pharma | Slab | 1 |  | 3rd | Top distributor bar-(d) | B/C-8/9 | S4 | Total Cutting length | 8 | 1 | 8 | 3475 | 0 | 0 | 0 | 0 | 0 | 8 | 3475 | 10.983 | RA1
248 | API Pharma | Slab | 1 |  | 3rd | Top distributor bar-(d) | B/C-8/9 | S4 | Total Cutting length | 8 | 1 | 8 | 5250 | 0 | 0 | 0 | 0 | 0 | 8 | 5250 | 16.593 | RA1
[20 empty] | Total : | 17838.258 | Kg

## Weigths
Sr no | Building | Component | Shape Code | Shape Image | Level | Bar Mark | Grid | Label | Notes | Bar Dia(mm) | # of Members | # of Bars | Spliting(mm) | [5 empty] | Total Nos. | Cutting Length(mm) | Weight (kg) | RA Nos. |  | Weight (kg) for bar
[13 empty] | a | b | c | d | e | f | [5 empty] | 8 mm | 10 mm | 12 mm | 16 mm | 20 mm | 25 mm | 32 mm | 40 mm
1 | API Pharma | Beam | 11 |  |  | Top bar 1 | A1-A9 | B7 | From A1 | 16 | 1 | 1 | 500 | 11532 |  |  |  |  | 1 | 12000 | 18.963 | RA1 |  |  |  |  | 18.963
2 | API Pharma | Beam | 26 |  |  | Top bar | A1-A9 | B7 |  | 16 | 1 | 1 | 800 |  | 11200 | 32 |  |  | 1 | 11994.88 | 18.955 | RA1 |  |  |  |  | 18.955
3 | API Pharma | Beam | 26 |  |  | Top bar | A1-A9 | B7 |  | 16 | 1 | 1 | 800 |  | 10085 | 32 |  |  | 1 | 10879.88 | 17.193 | RA1 |  |  |  |  | 17.193
4 | API Pharma | Beam | 34 |  | 3rd | Top bar | Grid A1-A9 | B7 |  | 16 | 1 | 1 | 800 |  | 6985 | 32 | 500 |  | 1 | 8181.32 | 12.929 | RA1 |  |  |  |  | 12.929
5 | API Pharma | Beam | 11 |  |  | Top bar 2 | A1-A9 | B7 | From A9 | 16 | 1 | 1 | 500 | 11532 |  |  |  |  | 1 | 12000 | 18.963 | RA1 |  |  |  |  | 18.963
6 | API Pharma | Beam | 26 |  |  | Top bar | A1-A9 | B7 |  | 16 | 1 | 1 | 800 |  | 11200 | 32 |  |  | 1 | 11994.88 | 18.955 | RA1 |  |  |  |  | 18.955
7 | API Pharma | Beam | 26 |  |  | Top bar | A1-A9 | B7 |  | 16 | 1 | 1 | 800 |  | 11200 | 32 |  |  | 1 | 11994.88 | 18.955 | RA1 |  |  |  |  | 18.955
8 | API Pharma | Beam | 34 |  |  | Top bar | Grid A1-A9 | B7 |  | 16 | 1 | 1 | 800 |  | 5878 | 32 | 500 |  | 1 | 7074.32 | 11.179 | RA1 |  |  |  |  | 11.179
9 | API Pharma | Beam | 11 |  |  | Bottom bar 1 | A1-A9 | B7 | From A1 | 16 | 1 | 2 | 500 | 3415 |  |  |  |  | 2 | 3883 | 12.272 | RA1 |  |  |  |  | 12.272
10 | API Pharma | Beam | 26 |  |  | bottom bar | A1-A9 | B7 |  | 16 | 1 | 2 | 800 |  | 11200 | 32 |  |  | 2 | 11994.88 | 37.91 | RA1 |  |  |  |  | 37.91
11 | API Pharma | Beam | 26 |  |  | bottom bar | A1-A9 | B7 |  | 16 | 1 | 2 | 800 |  | 11200 | 32 |  |  | 2 | 11994.88 | 37.91 | RA1 |  |  |  |  | 37.91
12 | API Pharma | Beam | 26 |  |  | bottom bar | A1-A9 | B7 |  | 16 | 1 | 2 | 800 |  | 11200 | 32 |  |  | 2 | 11994.88 | 37.91 | RA1 |  |  |  |  | 37.91
13 | API Pharma | Beam | 34 |  |  | bottom bar | Grid A1-A9 | B7 |  | 16 | 1 | 2 | 800 |  | 2785 | 32 | 500 |  | 2 | 3981.32 | 12.583 | RA1 |  |  |  |  | 12.583
14 | API Pharma | Beam | 11 |  |  | Bottom bar 2 | A1-A9 | B7 | From A1 | 16 | 1 | 1 | 500 | 8915 |  |  |  |  | 1 | 9383 | 14.827 | RA1 |  |  |  |  | 14.827
15 | API Pharma | Beam | 26 |  |  | bottom bar | A1-A9 | B7 |  | 16 | 1 | 1 | 800 |  | 11200 | 32 |  |  | 1 | 11994.88 | 18.955 | RA1 |  |  |  |  | 18.955
16 | API Pharma | Beam | 26 |  |  | bottom bar | A1-A9 | B7 |  | 16 | 1 | 1 | 800 |  | 11200 | 32 |  |  | 1 | 11994.88 | 18.955 | RA1 |  |  |  |  | 18.955
17 | API Pharma | Beam | 34 |  |  | bottom bar | Grid A1-A9 | B7 |  | 16 | 1 | 1 | 800 |  | 8485 | 32 | 500 |  | 1 | 9681.32 | 15.299 | RA1 |  |  |  |  | 15.299
18 | API Pharma | Beam | 11 |  |  | Top extra | A1-A9 | B7 | A1 & A9 | 20 | 1 | 6 | 700 | 4895 |  |  |  |  | 6 | 5555 | 82.296 | RA1 | [5 empty] | 82.296
19 | API Pharma | Beam | 1 |  |  | Top extra | Grid A1-A9 | B7 | A3 | 20 | 1 | 3 | 2950 | [5 empty] | 3 | 2950 | 21.852 | RA1 | [5 empty] | 21.852
20 | API Pharma | Beam | 1 |  |  | Top extra | Grid A1-A9 | B7 | A4,5,6,7 | 25 | 4 | 1 | 2950 | [5 empty] | 4 | 2950 | 45.525 | RA1 | [6 empty] | 45.525
21 | API Pharma | Beam | 1 |  |  | bottom extra | Grid A1-A9 | B7 | A2 | 20 | 1 | 2 | 5850 | [5 empty] | 2 | 5850 | 28.889 | RA1 | [5 empty] | 28.889
22 | API Pharma | Beam | 1 |  |  | bottom extra | Grid A1-A9 | B7 | A2 | 20 | 1 | 2 | 6170 | [5 empty] | 2 | 6170 | 30.469 | RA1 | [5 empty] | 30.469
23 | API Pharma | Beam | 1 |  |  | SFR | Grid A1-A9 | B7 |  | 10 | 3 | 4 | 12000 | [5 empty] | 12 | 12000 | 88.889 | RA1 |  |  | 88.889
24 | API Pharma | Beam | 1 |  |  | SFR | Grid A1-A9 | B7 |  | 10 | 1 | 4 | 5300 | [5 empty] | 4 | 5300 | 13.086 | RA1 |  |  | 13.086
25 | API Pharma | Beam | 51 |  |  | Stirrups | A1-A9 | B7 | A1&A9 | 8 | 2 | 30 | 170 | 690 |  |  |  |  | 60 | 1832 | 43.425 | RA1 |  | 43.425
26 | API Pharma | Beam | 51 |  |  | Stirrups | A1-A9 | B7 | A2-A8 | 8 | 6 | 41 | 170 | 690 |  |  |  |  | 246 | 1832 | 178.043 | RA1 |  | 178.043
27 | API Pharma | Beam | 11 |  |  | Top bar | Grid B/C -1 to 9 | B6 | from grid 1 | 16 | 2 | 4 | 500 | 11380 |  |  |  |  | 8 | 11848 | 149.782 | RA1 |  |  |  |  | 149.782
28 | API Pharma | Beam | 26 |  |  | Top bar | Grid B/C -1 to 9 | B6 | lap | 16 | 2 | 4 | 800 |  | 11200 | 32 |  |  | 8 | 11994.88 | 151.639 | RA1 |  |  |  |  | 151.639
29 | API Pharma | Beam | 26 |  |  | Top bar | Grid B/C -1 to 9 | B6 | lap | 16 | 2 | 4 | 800 |  | 11200 | 32 |  |  | 8 | 11994.88 | 151.639 | RA1 |  |  |  |  | 151.639
30 | API Pharma | Beam | 34 |  |  | Top bar | Grid B/C -1 to 9 | B6 | lap-At end | 16 | 2 | 4 | 800 |  | 6030 | 32 | 500 |  | 8 | 7226.32 | 91.355 | RA1 |  |  |  |  | 91.355
31 | API Pharma | Beam | 11 |  |  | Bottom bar | Grid B/C -1 to 9 | B6 | From grid1 | 20 | 2 | 4 | 500 | 8915 |  |  |  |  | 8 | 9375 | 185.185 | RA1 | [5 empty] | 185.185
32 | API Pharma | Beam | 26 |  |  | bottom bar | Grid B/C -1 to 9 | B6 | lap | 20 | 2 | 4 | 1000 |  | 11000 | 32 |  |  | 8 | 11986.88 | 236.778 | RA1 | [5 empty] | 236.778
33 | API Pharma | Beam | 26 |  |  | bottom bar | Grid B/C -1 to 9 | B6 | lap | 20 | 2 | 4 | 1000 |  | 11000 | 32 |  |  | 8 | 11986.88 | 236.778 | RA1 | [5 empty] | 236.778
34 | API Pharma | Beam | 34 |  |  | bottom bar | Grid B/C -1 to 9 | B6 | lap-at the end | 20 | 2 | 4 | 1000 |  | 8885 | 32 | 500 |  | 8 | 10245.32 | 202.377 | RA1 | [5 empty] | 202.377
35 | API Pharma | Beam | 11 |  |  | Top extra | Grid B/C -1 to 9 | B6 | grid 1&9 | 25 | 2 | 4 | 950 | 4895 |  |  |  |  | 8 | 5795 | 178.858 | RA1 | [6 empty] | 178.858
36 | API Pharma | Beam | 1 |  |  | Top extra | Grid B/C -1 to 9 | B6 | grid 3,4,5,6,7 | 25 | 2 | 10 | 2950 | [5 empty] | 20 | 2950 | 227.623 | RA1 | [6 empty] | 227.623
37 | API Pharma | Beam | 1 |  |  | SFR | Grid B/C -1 to 9 | B6 | 3 laps-4nos | 10 | 2 | 12 | 12000 | [5 empty] | 24 | 12000 | 177.778 | RA1 |  |  | 177.778
38 | API Pharma | Beam | 1 |  |  | SFR | Grid B/C -1 to 9 | B6 | laps-4nos | 10 | 2 | 4 | 5300 | [5 empty] | 8 | 5300 | 26.173 | RA1 |  |  | 26.173
39 | API Pharma | Beam | 51 |  |  | Stirrups | Grid B/C-1 to 9 | B6 | Grid 1&9-2member,2item | 10 | 4 | 30 | 290 | 690 |  |  |  |  | 120 | 2100 | 155.556 | RA1 |  |  | 155.556
40 | API Pharma | Beam | 51 |  |  | Stirrups | Grid B/C -1 to 9 | B6 | Grid 2/8 | 10 | 12 | 41 | 290 | 690 |  |  |  |  | 492 | 2100 | 637.778 | RA1 |  |  | 637.778
41 | API Pharma | Beam | 11 |  |  | Top bar | Grid D2- 9 | B1 | From D9 | 16 | 1 | 2 | 500 | 11500 |  |  |  |  | 2 | 11968 | 37.825 | RA1 |  |  |  |  | 37.825
42 | API Pharma | Beam | 26 |  |  | Top bar | D2-D9 | B1 | lap | 16 | 1 | 2 | 800 |  | 11200 | 32 |  |  | 2 | 11994.88 | 37.91 | RA1 |  |  |  |  | 37.91
43 | API Pharma | Beam | 26 |  |  | Top bar | D2-D9 | B1 | lap | 16 | 1 | 2 | 800 |  | 11200 | 32 |  |  | 2 | 11994.88 | 37.91 | RA1 |  |  |  |  | 37.91
44 | API Pharma | Beam | 26 |  |  | Top bar | D2-D9 | B1 | lap at RC wall end | 16 | 1 | 2 | 800 |  | 3730 | 32 |  |  | 2 | 4524.88 | 14.301 | RA1 |  |  |  |  | 14.301
45 | API Pharma | Beam | 11 |  |  | Bottom bar | Grid D2- 9 | B1 | From D9 | 16 | 1 | 3 | 500 | 4015 |  |  |  |  | 3 | 4483 | 21.253 | RA1 |  |  |  |  | 21.253
46 | API Pharma | Beam | 26 |  |  | Bottom bar | D2-D9 | B1 | lap | 16 | 1 | 3 | 800 |  | 11200 | 32 |  |  | 3 | 11994.88 | 56.865 | RA1 |  |  |  |  | 56.865
47 | API Pharma | Beam | 26 |  |  | Bottom bar | D2-D9 | B1 | lap | 16 | 1 | 3 | 800 |  | 11200 | 32 |  |  | 3 | 11994.88 | 56.865 | RA1 |  |  |  |  | 56.865
48 | API Pharma | Beam | 26 |  |  | Bottom bar | D2-D9 | B1 | lap-at the RC wall end | 16 | 1 | 3 | 800 |  | 11200 | 32 |  |  | 3 | 11994.88 | 56.865 | RA1 |  |  |  |  | 56.865
49 | API Pharma | Beam | 11 |  |  | Top extra | Grid D2-D9 | B1 | grid 9 | 20 | 1 | 3 | 700 | 4895 |  |  |  |  | 3 | 5555 | 41.148 | RA1 | [5 empty] | 41.148
50 | API Pharma | Beam | 1 |  |  | Top extra | Grid D2-9 | B1 | grid 2 | 20 | 1 | 3 | 2650 | [5 empty] | 3 | 2650 | 19.63 | RA1 | [5 empty] | 19.63
51 | API Pharma | Beam | 1 |  |  | Top extra | Grid D2-9 | B1 | grid 3,4,5,6,7 | 25 | 5 | 1 | 2950 | [5 empty] | 5 | 2950 | 56.906 | RA1 | [6 empty] | 56.906
52 | API Pharma | Beam | 1 |  |  | Top extra | Grid D2-9 | B1 | grid 3 | 20 | 1 | 2 | 2950 | [5 empty] | 2 | 2950 | 14.568 | RA1 | [5 empty] | 14.568
53 | API Pharma | Beam | 1 |  |  | Bottom extra | Grid D2-9 | B1 | grid 2 | 20 | 1 | 2 | 6700 | [5 empty] | 2 | 6700 | 33.086 | RA1 | [5 empty] | 33.086
54 | API Pharma | Beam | 1 |  |  | Bottom extra | Grid D2-9 | B1 | grid 9 | 20 | 1 | 2 | 3625 | [5 empty] | 2 | 3625 | 17.901 | RA1 | [5 empty] | 17.901
55 | API Pharma | Beam | 1 |  |  | SFR | Grid D2-D9 | B1 | 3 laps-4nos | 8 | 3 | 4 | 12000 | [5 empty] | 12 | 12000 | 56.889 | RA1 |  | 56.889
56 | API Pharma | Beam | 1 |  |  | SFR | Grid D2-D9 | B1 | lap | 8 | 1 | 4 | 3100 | [5 empty] | 4 | 3100 | 4.899 | RA1 |  | 4.899
57 | API Pharma | Beam | 51 |  |  | Stirrups | D2-D9 | B1 | D9/100mm c/c | 8 | 1 | 30 | 170 | 690 |  |  |  |  | 30 | 1832 | 21.713 | RA1 |  | 21.713
58 | API Pharma | Beam | 51 |  |  | Stirrups | D2-D9 | B1 | D2-D8/100mm /200mmc/c | 8 | 6 | 41 | 170 | 690 |  |  |  |  | 246 | 1832 | 178.043 | RA1 |  | 178.043
59 | API Pharma | Beam | 11 |  |  | Top bar | Grid 3 to 7 | B3 | From Grid 3 | 20 | 2 | 2 | 700 | 8395 |  |  |  |  | 4 | 9055 | 89.432 | RA1 | [5 empty] | 89.432
60 | API Pharma | Beam | 26 |  |  | Top bar | Grid 3 to 7 | B3 | lap | 20 | 2 | 2 | 1000 |  | 11000 | 40 |  |  | 4 | 11993.6 | 118.455 | RA1 | [5 empty] | 118.455
61 | API Pharma | Beam | 34 |  |  | Top bar | Grid 3 to 7 | B3 | lap-At end | 20 | 2 | 2 | 1000 |  | 2895 | 32 | 700 |  | 4 | 4455.32 | 44.003 | RA1 | [5 empty] | 44.003
62 | API Pharma | Beam | 11 |  |  | Bottom bar | Grid 3 to 7 | B3 | From Grid 3 | 20 | 2 | 2 | 700 | 6850 |  |  |  |  | 4 | 7510 | 74.173 | RA1 | [5 empty] | 74.173
63 | API Pharma | Beam | 26 |  |  | bottom bar | Grid 3 to 7 | B3 | lap | 20 | 2 | 2 | 1000 |  | 11000 | 40 |  |  | 4 | 11993.6 | 118.455 | RA1 | [5 empty] | 118.455
64 | API Pharma | Beam | 34 |  |  | Bottom bar | Grid 3 to 7 | B3 | lap-At end | 20 | 2 | 2 | 1000 |  | 4440 | 32 | 700 |  | 4 | 6000.32 | 59.262 | RA1 | [5 empty] | 59.262
65 | API Pharma | Beam | 1 |  |  | Top extra | Grid 3-7 | B3 | grid 4,5,6 | 32 | 2 | 3 | 3150 | [5 empty] | 6 | 3150 | 119.467 | RA1 | [7 empty] | 119.467
66 | API Pharma | Beam | 1 |  |  | bottom extra | Grid 3-7 | B3 | At B11 &B13 end | 25 | 2 | 2 | 5500 | [5 empty] | 4 | 5500 | 84.877 | RA1 | [6 empty] | 84.877
67 | API Pharma | Beam | 1 |  |  | SFR | Grid D3-7 | B3 |  | 8 | 2 | 4 | 12000 | [5 empty] | 8 | 12000 | 37.926 | RA1 |  | 37.926
68 | API Pharma | Beam | 1 |  |  | SFR | Grid D3-7 | B3 | lap | 8 | 2 | 4 | 10790 | [5 empty] | 8 | 10790 | 34.102 | RA1 |  | 34.102
69 | API Pharma | Beam | 51 |  |  | Stirrups | Grid 3-7 | B3 | Grid 3-7/100mm /200mmc/c | 8 | 8 | 41 | 170 | 690 |  |  |  |  | 328 | 1832 | 237.391 | RA1 |  | 237.391
70 | API Pharma | Beam | 11 |  |  | Top bar | Grid 3 to 7 | B3A | From Grid 3 | 20 | 2 | 2 | 700 | 8395 |  |  |  |  | 4 | 9055 | 89.432 | RA1 | [5 empty] | 89.432
71 | API Pharma | Beam | 26 |  |  | Top bar | Grid 3 to 7 | B3A | lap | 20 | 2 | 2 | 1000 |  | 11000 | 40 |  |  | 4 | 11993.6 | 118.455 | RA1 | [5 empty] | 118.455
72 | API Pharma | Beam | 34 |  |  | Top bar | Grid 3 to 7 | B3A | lap-At end | 20 | 2 | 2 | 1000 |  | 2895 | 32 | 700 |  | 4 | 4455.32 | 44.003 | RA1 | [5 empty] | 44.003
73 | API Pharma | Beam | 11 |  |  | Bottom bar | Grid 3 to 7 | B3A | From Grid 3 | 25 | 2 | 2 | 700 | 6850 |  |  |  |  | 4 | 7500 | 115.741 | RA1 | [6 empty] | 115.741
74 | API Pharma | Beam | 26 |  |  | bottom bar | Grid 3 to 7 | B3A | lap | 25 | 2 | 2 | 1250 |  | 10750 | 50 |  |  | 4 | 11992 | 185.062 | RA1 | [6 empty] | 185.062
75 | API Pharma | Beam | 34 |  |  | Bottom bar | Grid 3 to 7 | B3A | lap-At end | 25 | 2 | 2 | 1250 |  | 4690 | 50 | 700 |  | 4 | 6478 | 99.969 | RA1 | [6 empty] | 99.969
76 | API Pharma | Beam | 1 |  |  | Top extra | Grid 3-7 | B3A | grid 4,5,6 | 32 | 2 | 3 | 3150 | [5 empty] | 6 | 3150 | 119.467 | RA1 | [7 empty] | 119.467
77 | API Pharma | Beam | 1 |  |  | Top extra | Grid 3-7 | B3A | grid 4,5,6 | 25 | 2 | 6 | 3150 | [5 empty] | 12 | 3150 | 145.833 | RA1 | [6 empty] | 145.833
78 | API Pharma | Beam | 1 |  |  | bottom extra | Grid 3-7 | B3A | At B11 &B13 end | 25 | 2 | 2 | 5500 | [5 empty] | 4 | 5500 | 84.877 | RA1 | [6 empty] | 84.877
79 | API Pharma | Beam | 1 |  |  | SFR | Grid D3-7 | B3A |  | 8 | 2 | 4 | 12000 | [5 empty] | 8 | 12000 | 37.926 | RA1 |  | 37.926
80 | API Pharma | Beam | 1 |  |  | SFR | Grid D3-7 | B3A | lap | 8 | 2 | 4 | 10790 | [5 empty] | 8 | 10790 | 34.102 | RA1 |  | 34.102
81 | API Pharma | Beam | 51 |  |  | Stirrups | Grid 3-7 | B3A | Grid 3-7/100mm /200mmc/c | 8 | 8 | 41 | 170 | 690 |  |  |  |  | 328 | 1832 | 237.391 | RA1 |  | 237.391
82 | API Pharma | Beam | 21 |  | 3rd | Top bar | A7/8 | B2 |  | 12 | 2 | 3 | 500 | 5750 | 500 |  |  |  | 6 | 6702 | 35.744 | RA1 |  |  |  | 35.744
83 | API Pharma | Beam | 41 |  |  | Bottom bar | A7/8 | B2 |  | 25 | 2 | 2 | 350 | 600 | 5750 | 600 | 350 |  | 4 | 7450 | 114.969 | RA1 | [6 empty] | 114.969
84 | API Pharma | Beam | 41 |  |  | Bottom bar | A7/8 | B2 |  | 20 | 2 | 1 | 150 | 600 | 5750 | 600 | 150 |  | 2 | 7090 | 35.012 | RA1 | [5 empty] | 35.012
85 | API Pharma | Beam | 1 |  |  | SFR | Grid 7/8 | B2 | lap | 8 | 2 | 4 | 5800 | [5 empty] | 8 | 5800 | 18.331 | RA1 |  | 18.331
86 | API Pharma | Beam | 51 |  |  | Stirrups | Grid 7/8 | B2 | Grid 7/8/100mm /200mmc/c | 8 | 2 | 41 | 170 | 690 |  |  |  |  | 82 | 1832 | 59.348 | RA1 |  | 59.348
87 | API Pharma | Beam | 21 |  |  | Top bar | Grid 7/8 | B4 |  | 12 | 4 | 3 | 500 | 5750 | 500 |  |  |  | 12 | 6702 | 71.488 | RA1 |  |  |  | 71.488
88 | API Pharma | Beam | 41 |  |  | Bottom bar | Grid 7/8 | B4 |  | 20 | 4 | 3 | 150 | 600 | 5750 | 600 | 150 |  | 12 | 7090 | 210.074 | RA1 | [5 empty] | 210.074
89 | API Pharma | Beam | 1 |  |  | SFR | Grid 7/8 | B4 | lap | 8 | 4 | 4 | 5800 | [5 empty] | 16 | 5800 | 36.662 | RA1 |  | 36.662
90 | API Pharma | Beam | 51 |  |  | Stirrups | Grid 7/8 | B4 | Grid 7/8/100mm /200mmc/c | 8 | 4 | 41 | 170 | 690 |  |  |  |  | 164 | 1832 | 118.696 | RA1 |  | 118.696
91 | API Pharma | Beam | 21 |  |  | Top bar | Grid 1/2 | B5 | At lift wall location | 16 | 1 | 3 | 600 | 3425 | 600 |  |  |  | 3 | 4561 | 21.623 | RA1 |  |  |  |  | 21.623
92 | API Pharma | Beam | 21 |  |  | Bottom bar | Grid 1/2 | B5 | At lift wall location | 16 | 1 | 3 | 600 | 3425 | 600 |  |  |  | 3 | 4561 | 21.623 | RA1 |  |  |  |  | 21.623
93 | API Pharma | Beam | 51 |  |  | Stirrups | Grid 1/2 | B5 | At liftwall | 8 | 1 | 30 | 170 | 540 |  |  |  |  | 30 | 1532 | 18.157 | RA1 |  | 18.157
94 | API Pharma | Beam | 21 |  |  | Top bar | Grid 8/9 | B5 |  | 16 | 1 | 3 | 500 | 3575 | 500 |  |  |  | 3 | 4511 | 21.385 | RA1 |  |  |  |  | 21.385
95 | API Pharma | Beam | 21 |  |  | Bottom bar | Grid 8/9 | B5 |  | 16 | 1 | 3 | 500 | 3575 | 500 |  |  |  | 3 | 4511 | 21.385 | RA1 |  |  |  |  | 21.385
96 | API Pharma | Beam | 51 |  |  | Stirrups | Grid 8/9 | B5 |  | 8 | 1 | 30 | 170 | 540 |  |  |  |  | 30 | 1532 | 18.157 | RA1 |  | 18.157
97 | API Pharma | Beam | 11 |  | 3rd | Top bar | Grid A/D | B16 | From Grid A-D | 16 | 1 | 3 | 300 | 4515 |  |  |  |  | 3 | 4783 | 22.675 | RA1 |  |  |  |  | 22.675
98 | API Pharma | Beam | 26 |  |  | Top bar | Grid A/D | B16 | lap | 16 | 1 | 3 | 800 |  | 8751 | 32 |  |  | 3 | 9545.88 | 45.255 | RA1 |  |  |  |  | 45.255
99 | API Pharma | Beam | 34 |  |  | Top bar | Grid A/D | B16 | lap-At end | 16 | 1 | 3 | 800 |  | 2570 | 32 | 300 |  | 3 | 3566.32 | 16.907 | RA1 |  |  |  |  | 16.907
100 | API Pharma | Beam | 11 |  |  | Bottom bar | Grid A/D | B16 | From Grid A-D | 20 | 1 | 2 | 500 | 9820 |  |  |  |  | 2 | 10280 | 50.765 | RA1 | [5 empty] | 50.765
101 | API Pharma | Beam | 34 |  |  | Bottom bar | Grid A/D | B16 | lap-At end | 20 | 1 | 2 | 1000 |  | 6016 | 40 | 500 |  | 2 | 7386.4 | 36.476 | RA1 | [5 empty] | 36.476
102 | API Pharma | Beam | 11 |  |  | Bottom bar | Grid A/D | B16 | From Grid A-D | 16 | 1 | 1 | 300 | 9820 |  |  |  |  | 1 | 10088 | 15.942 | RA1 |  |  |  |  | 15.942
103 | API Pharma | Beam | 34 |  |  | Bottom bar | Grid A/D | B16 | lap-At end | 16 | 1 | 1 | 800 |  | 6016 | 32 | 500 |  | 1 | 7212.32 | 11.397 | RA1 |  |  |  |  | 11.397
104 | API Pharma | Beam | 11 |  |  | Top extra | Grid A/D | B16 | At Grid A | 16 | 1 | 2 | 300 | 1950 |  |  |  |  | 2 | 2218 | 7.01 | RA1 |  |  |  |  | 7.01
105 | API Pharma | Beam | 11 |  |  | Top extra | Grid A/D | B16 | At Grid D | 25 | 1 | 2 | 700 | 1950 |  |  |  |  | 2 | 2600 | 20.062 | RA1 | [6 empty] | 20.062
106 | API Pharma | Beam | 1 |  |  | Top extra | Grid A-D | B16 | Extra at Grid B/C | 25 | 1 | 2 | 6451 | [5 empty] | 2 | 6451 | 49.776 | RA1 | [6 empty] | 49.776
107 | API Pharma | Beam | 1 |  |  | SFR | Grid A/D | B16 |  | 8 | 1 | 4 | 12000 | [5 empty] | 4 | 12000 | 18.963 | RA1 |  | 18.963
108 | API Pharma | Beam | 1 |  |  | SFR | Grid A/D | B16 |  | 8 | 1 | 4 | 3940 | [5 empty] | 4 | 3940 | 6.226 | RA1 |  | 6.226
109 | API Pharma | Beam | 51 |  |  | Stirrups | Grid A/D | B16 | A/B &C/D | 8 | 2 | 41 | 170 | 690 |  |  |  |  | 82 | 1832 | 59.348 | RA1 |  | 59.348
110 | API Pharma | Beam | 51 |  |  | Stirrups | Grid A/D | B16 | B/C | 8 | 1 | 25 | 170 | 690 |  |  |  |  | 25 | 1832 | 18.094 | RA1 |  | 18.094
111 | API Pharma | Beam | 11 |  |  | Top bar | Grid A/D | B15 | From Grid A-D | 20 | 1 | 4 | 500 | 5015 |  |  |  |  | 4 | 5475 | 54.074 | RA1 | [5 empty] | 54.074
112 | API Pharma | Beam | 26 |  |  | Top bar | Grid A/D | B15 | lap | 20 | 1 | 4 | 1000 |  | 7751 | 40 |  |  | 4 | 8744.6 | 86.366 | RA1 | [5 empty] | 86.366
113 | API Pharma | Beam | 34 |  |  | Top bar | Grid A/D | B15 | lap-At end | 20 | 1 | 4 | 1000 |  | 3070 | 32 | 500 |  | 4 | 4430.32 | 43.756 | RA1 | [5 empty] | 43.756
114 | API Pharma | Beam | 11 |  |  | Bottom bar | Grid A/D | B15 | From Grid A-D | 20 | 1 | 2 | 500 | 9820 |  |  |  |  | 2 | 10280 | 50.765 | RA1 | [5 empty] | 50.765
115 | API Pharma | Beam | 34 |  |  | Bottom bar | Grid A/D | B15 | lap-At end | 20 | 1 | 2 | 1000 |  | 6016 | 40 | 500 |  | 2 | 7386.4 | 36.476 | RA1 | [5 empty] | 36.476
116 | API Pharma | Beam | 11 |  |  | Bottom bar | Grid A/D | B15 | From Grid A-D | 25 | 1 | 2 | 700 | 9820 |  |  |  |  | 2 | 10470 | 80.787 | RA1 | [6 empty] | 80.787
117 | API Pharma | Beam | 34 |  |  | Bottom bar | Grid A/D | B15 | lap-At end | 25 | 1 | 2 | 1250 |  | 6016 | 50 | 700 |  | 2 | 7804 | 60.216 | RA1 | [6 empty] | 60.216
118 | API Pharma | Beam | 11 |  |  | Top extra | Grid A/D | B15 | At Grid A &D( L provide upwards) | 32 | 2 | 2 | 1025 | 1975 |  |  |  |  | 4 | 2936 | 74.234 | RA1 | [7 empty] | 74.234
119 | API Pharma | Beam | 1 |  |  | Top extra | Grid A-D | B15 | Extra at Grid B/C | 32 | 1 | 2 | 6451 | [5 empty] | 2 | 6451 | 81.553 | RA1 | [7 empty] | 81.553
120 | API Pharma | Beam | 1 |  |  | SFR | Grid A/D | B15 |  | 10 | 1 | 4 | 12000 | [5 empty] | 4 | 12000 | 29.63 | RA1 |  |  | 29.63
121 | API Pharma | Beam | 1 |  |  | SFR | Grid A/D | B15 |  | 10 | 1 | 4 | 4100 | [5 empty] | 4 | 4100 | 10.123 | RA1 |  |  | 10.123
122 | API Pharma | Beam | 51 |  |  | Stirrups | Grid A/D | B15 | B/C-2nos-2legs | 8 | 2 | 25 | 215 | 690 |  |  |  |  | 50 | 1922 | 37.965 | RA1 |  | 37.965
123 | API Pharma | Beam | 51 |  |  | Stirrups | Grid A/D | B15 | A/B &C/D-2nos-2legs | 8 | 4 | 44 | 215 | 690 |  |  |  |  | 176 | 1922 | 133.638 | RA1 |  | 133.638
124 | API Pharma | Beam | 11 |  | 3rd | Top bar | Grid A/D | B13 | From Grid A-D | 20 | 1 | 2 | 700 | 11300 |  |  |  |  | 2 | 11960 | 59.062 | RA1 | [5 empty] | 59.062
125 | API Pharma | Beam | 34 |  |  | Top bar | Grid A/D | B13 | lap-At end | 20 | 1 | 2 | 1000 |  | 4536 | 32 | 700 |  | 2 | 6096.32 | 30.105 | RA1 | [5 empty] | 30.105
126 | API Pharma | Beam | 11 |  |  | Top bar | Grid A/D | B13 | From Grid A-D | 25 | 1 | 2 | 700 | 11300 |  |  |  |  | 2 | 11950 | 92.207 | RA1 | [6 empty] | 92.207
127 | API Pharma | Beam | 34 |  |  | Top bar | Grid A/D | B13 | lap-At end | 25 | 1 | 2 | 1250 |  | 4536 | 32 | 700 |  | 2 | 6301.32 | 48.621 | RA1 | [6 empty] | 48.621
128 | API Pharma | Beam | 11 |  |  | Bottom bar | Grid A/D | B13 | From Grid A-D | 25 | 1 | 4 | 700 | 9820 |  |  |  |  | 4 | 10470 | 161.574 | RA1 | [6 empty] | 161.574
129 | API Pharma | Beam | 34 |  |  | Bottom bar | Grid A/D | B13 | lap-At end | 25 | 1 | 4 | 1250 |  | 6016 | 50 | 700 |  | 4 | 7804 | 120.432 | RA1 | [6 empty] | 120.432
130 | API Pharma | Beam | 11 |  |  | Top extra | Grid A/D | B13 | At Grid A &D( L provide upwards) | 32 | 2 | 2 | 1025 | 1975 |  |  |  |  | 4 | 2936 | 74.234 | RA1 | [7 empty] | 74.234
131 | API Pharma | Beam | 1 |  |  | Top extra | Grid A-D | B13 | Extra at Grid B/C | 32 | 1 | 2 | 6451 | [5 empty] | 2 | 6451 | 81.553 | RA1 | [7 empty] | 81.553
132 | API Pharma | Beam | 1 |  |  | SFR | Grid A/D | B13 |  | 10 | 1 | 4 | 12000 | [5 empty] | 4 | 12000 | 29.63 | RA1 |  |  | 29.63
133 | API Pharma | Beam | 1 |  |  | SFR | Grid A/D | B13 |  | 10 | 1 | 4 | 4100 | [5 empty] | 4 | 4100 | 10.123 | RA1 |  |  | 10.123
134 | API Pharma | Beam | 51 |  |  | Stirrups | Grid A/D | B13 | B/C-2nos-2legs | 10 | 2 | 25 | 215 | 690 |  |  |  |  | 50 | 1950 | 60.185 | RA1 |  |  | 60.185
135 | API Pharma | Beam | 51 |  |  | Stirrups | Grid A/D | B13 | A/B &C/D-2nos-2legs | 10 | 4 | 44 | 215 | 690 |  |  |  |  | 176 | 1950 | 211.852 | RA1 |  |  | 211.852
136 | API Pharma | Beam | 11 |  |  | Top bar | Grid A/D | B12 | From Grid A-D | 20 | 3 | 4 | 700 | 11300 |  |  |  |  | 12 | 11960 | 354.37 | RA1 | [5 empty] | 354.37
137 | API Pharma | Beam | 34 |  |  | Top bar | Grid A/D | B12 | lap-At end | 20 | 3 | 4 | 1000 |  | 4536 | 40 | 700 |  | 12 | 6106.4 | 180.93 | RA1 | [5 empty] | 180.93
138 | API Pharma | Beam | 11 |  |  | Bottom bar | Grid A/D | B12 | From Grid A-D | 25 | 3 | 4 | 700 | 9820 |  |  |  |  | 12 | 10470 | 484.722 | RA1 | [6 empty] | 484.722
139 | API Pharma | Beam | 34 |  |  | Bottom bar | Grid A/D | B12 | lap-At end | 25 | 3 | 4 | 1250 |  | 6016 | 50 | 700 |  | 12 | 7804 | 361.296 | RA1 | [6 empty] | 361.296
140 | API Pharma | Beam | 11 |  |  | Top extra | Grid A/D | B12 | At Grid A &D( L provide upwards) | 32 | 3 | 4 | 1025 | 1975 |  |  |  |  | 12 | 2936 | 222.701 | RA1 | [7 empty] | 222.701
141 | API Pharma | Beam | 11 |  |  | Top extra | Grid A/D | B12 | At Grid A &D | 20 | 3 | 4 | 500 | 1975 |  |  |  |  | 12 | 2435 | 72.148 | RA1 | [5 empty] | 72.148
142 | API Pharma | Beam | 1 |  |  | Top extra | Grid A-D | B12 | Extra at Grid B/C | 32 | 3 | 2 | 6451 | [5 empty] | 6 | 6451 | 244.66 | RA1 | [7 empty] | 244.66
143 | API Pharma | Beam | 1 |  |  | Top extra | Grid A-D | B12 | Extra at Grid B/C | 20 | 3 | 2 | 6451 | [5 empty] | 6 | 6451 | 95.57 | RA1 | [5 empty] | 95.57
144 | API Pharma | Beam | 1 |  |  | SFR | Grid A/D | B12 |  | 10 | 3 | 4 | 12000 | [5 empty] | 12 | 12000 | 88.889 | RA1 |  |  | 88.889
145 | API Pharma | Beam | 1 |  |  | SFR | Grid A/D | B12 |  | 10 | 3 | 4 | 4100 | [5 empty] | 12 | 4100 | 30.37 | RA1 |  |  | 30.37
146 | API Pharma | Beam | 51 |  |  | Stirrups | Grid A/D | B12 | B/C-2nos-2legs | 10 | 6 | 25 | 215 | 690 |  |  |  |  | 150 | 1950 | 180.556 | RA1 |  |  | 180.556
147 | API Pharma | Beam | 51 |  |  | Stirrups | Grid A/D | B12 | A/B &C/D-2nos-2legs | 10 | 12 | 44 | 215 | 690 |  |  |  |  | 528 | 1950 | 635.556 | RA1 |  |  | 635.556
148 | API Pharma | Beam | 11 |  |  | Top bar | Grid A/D | B11 | From Grid A-D | 16 | 1 | 4 | 300 | 11300 |  |  |  |  | 4 | 11568 | 73.121 | RA1 |  |  |  |  | 73.121
149 | API Pharma | Beam | 34 |  |  | Top bar | Grid A/D | B11 | lap-At end | 16 | 1 | 4 | 800 |  | 4536 | 32 | 300 |  | 4 | 5532.32 | 34.97 | RA1 |  |  |  |  | 34.97
150 | API Pharma | Beam | 11 |  |  | Bottom bar | Grid A/D | B11 | From Grid A-D | 20 | 1 | 4 | 500 | 9820 |  |  |  |  | 4 | 10280 | 101.531 | RA1 | [5 empty] | 101.531
151 | API Pharma | Beam | 34 |  |  | Bottom bar | Grid A/D | B11 | lap-At end | 20 | 1 | 4 | 1000 |  | 6016 | 40 | 500 |  | 4 | 7386.4 | 72.952 | RA1 | [5 empty] | 72.952
152 | API Pharma | Beam | 11 |  |  | Top extra | Grid A/D | B11 | At Grid A &D( L provide upwards) | 32 | 2 | 2 | 1025 | 1975 |  |  |  |  | 4 | 2936 | 74.234 | RA1 | [7 empty] | 74.234
153 | API Pharma | Beam | 1 |  |  | Top extra | Grid A-D | B11 | Extra at Grid B/C | 32 | 1 | 2 | 6451 | [5 empty] | 2 | 6451 | 81.553 | RA1 | [7 empty] | 81.553
154 | API Pharma | Beam | 1 |  |  | SFR | Grid A/D | B11 |  | 10 | 1 | 4 | 12000 | [5 empty] | 4 | 12000 | 29.63 | RA1 |  |  | 29.63
155 | API Pharma | Beam | 1 |  |  | SFR | Grid A/D | B11 |  | 10 | 1 | 4 | 4100 | [5 empty] | 4 | 4100 | 10.123 | RA1 |  |  | 10.123
156 | API Pharma | Beam | 51 |  |  | Stirrups | Grid A/D | B11 | B/C-2nos-2legs | 8 | 2 | 25 | 215 | 690 |  |  |  |  | 50 | 1922 | 37.965 | RA1 |  | 37.965
157 | API Pharma | Beam | 51 |  |  | Stirrups | Grid A/D | B11 | A/B &C/D-2nos-2legs | 8 | 2 | 44 | 215 | 690 |  |  |  |  | 88 | 1922 | 66.819 | RA1 |  | 66.819
158 | API Pharma | Beam | 21 |  | 3rd | Top bar | Grid A/B& C/D | B10 |  | 12 | 2 | 2 | 300 | 6640 | 400 |  |  |  | 4 | 7292 | 25.927 | RA1 |  |  |  | 25.927
159 | API Pharma | Beam | 21 |  |  | Top bar | Grid A/B& C/D | B10 |  | 16 | 2 | 1 | 500 | 6640 | 600 |  |  |  | 2 | 7676 | 24.26 | RA1 |  |  |  |  | 24.26
160 | API Pharma | Beam | 21 |  |  | Bottom bar | Grid A/B& C/D | B10 |  | 12 | 2 | 1 | 300 | 6640 | 400 |  |  |  | 2 | 7292 | 12.964 | RA1 |  |  |  | 12.964
161 | API Pharma | Beam | 41 |  |  | Bottom bar | Grid A/B& D/C | B10 |  | 32 | 2 | 2 | 700 | 600 | 6640 | 600 | 700 |  | 4 | 8984 | 227.151 | RA1 | [7 empty] | 227.151
162 | API Pharma | Beam | 1 |  |  | SFR | Grid A/B & D/C | B10 |  | 8 | 2 | 4 | 6700 | [5 empty] | 8 | 6700 | 21.175 | RA1 |  | 21.175
163 | API Pharma | Beam | 51 |  |  | Stirrups | Grid A/B & C/D | B10 | A/B &C/D | 8 | 2 | 44 | 170 | 690 |  |  |  |  | 88 | 1832 | 63.69 | RA1 |  | 63.69
164 | API Pharma | Beam | 21 |  |  | Top bar | Grid A/B& C/D | B14 |  | 12 | 4 | 3 | 400 | 2800 | 400 |  |  |  | 12 | 3552 | 37.888 | RA1 |  |  |  | 37.888
165 | API Pharma | Beam | 41 |  |  | bottom bar | Grid A/B& C/D | B14 |  | 16 | 4 | 3 | 300 | 300 | 2800 | 300 | 300 |  | 12 | 3872 | 73.425 | RA1 |  |  |  |  | 73.425
166 | API Pharma | Beam | 51 |  |  | Stirrups | Grid A/B & C/D | B14 | A/B &C/D | 8 | 4 | 23 | 170 | 390 |  |  |  |  | 92 | 1232 | 44.778 | RA1 |  | 44.778
167 | API Pharma | Beam | 11 |  |  | Top bar | Grid A/D | B9 | From Grid A-C | 16 | 1 | 2 | 300 | 11700 |  |  |  |  | 2 | 11968 | 37.825 | RA1 |  |  |  |  | 37.825
168 | API Pharma | Beam | 26 |  |  | Top bar | Grid A/D | B9 | lap | 16 | 1 | 2 | 800 |  | 3164 | 32 |  |  | 2 | 3958.88 | 12.512 | RA1 |  |  |  |  | 12.512
169 | API Pharma | Beam | 11 |  |  | Top bar | Grid A/D | B9 | From Grid A-C | 12 | 1 | 1 | 300 | 11700 |  |  |  |  | 1 | 11976 | 10.645 | RA1 |  |  |  | 10.645
170 | API Pharma | Beam | 1 |  |  | Top Bar | Grid A/B & D/C | B9 |  | 12 | 1 | 1 | 3764 | [5 empty] | 1 | 3764 | 3.346 | RA1 |  |  |  | 3.346
171 | API Pharma | Beam | 11 |  |  | Bottom bar | Grid A/D | B9 | From Grid A-C | 16 | 1 | 3 | 300 | 7000 |  |  |  |  | 3 | 7268 | 34.456 | RA1 |  |  |  |  | 34.456
172 | API Pharma | Beam | 26 |  |  | Bottom bar | Grid A/D | B9 | lap | 16 | 1 | 3 | 800 |  | 7864 | 32 |  |  | 3 | 8658.88 | 41.05 | RA1 |  |  |  |  | 41.05
173 | API Pharma | Beam | 1 |  |  | Top extra | Grid A-D | B9 | Extra at Grid B/C | 20 | 1 | 2 | 6300 | [5 empty] | 2 | 6300 | 31.111 | RA1 | [5 empty] | 31.111
174 | API Pharma | Beam | 11 |  |  | Top extra | Grid A/D | B9 | From Grid A-C | 20 | 1 | 2 | 300 | 1950 |  |  |  |  | 2 | 2210 | 10.914 | RA1 | [5 empty] | 10.914
175 | API Pharma | Beam | 1 |  |  | SFR | Grid A/B & D/C | B9 |  | 8 | 1 | 4 | 12000 | [5 empty] | 4 | 12000 | 18.963 | RA1 |  | 18.963
176 | API Pharma | Beam | 1 |  |  | SFR | Grid A/B & D/C | B9 |  | 8 | 1 | 4 | 2500 | [5 empty] | 4 | 2500 | 3.951 | RA1 |  | 3.951
177 | API Pharma | Beam | 51 |  |  | Stirrups | Grid A/B & C/D | B9 | A/B -44 ,B/C-25,C/D-33 | 8 | 1 | 102 | 170 | 690 |  |  |  |  | 102 | 1832 | 73.823 | RA1 |  | 73.823
178 | API Pharma | Beam | 11 |  |  | Top bar | Grid A/D | B8 | From Grid A-C | 16 | 1 | 1 | 300 | 11700 |  |  |  |  | 1 | 11968 | 18.912 | RA1 |  |  |  |  | 18.912
179 | API Pharma | Beam | 26 |  |  | Top bar | Grid A/D | B8 | lap | 16 | 1 | 1 | 800 |  | 3164 | 32 |  |  | 1 | 3958.88 | 6.256 | RA1 |  |  |  |  | 6.256
180 | API Pharma | Beam | 11 |  |  | Top bar | Grid A/D | B8 | From Grid A-C | 12 | 1 | 2 | 300 | 11700 |  |  |  |  | 2 | 11976 | 21.291 | RA1 |  |  |  | 21.291
181 | API Pharma | Beam | 1 |  |  | Top Bar | Grid A/B & D/C | B8 |  | 12 | 1 | 2 | 3764 | [5 empty] | 2 | 3764 | 6.692 | RA1 |  |  |  | 6.692
182 | API Pharma | Beam | 11 |  |  | Bottom bar | Grid A/D | B8 | From Grid A-C | 16 | 1 | 3 | 300 | 7000 |  |  |  |  | 3 | 7268 | 34.456 | RA1 |  |  |  |  | 34.456
183 | API Pharma | Beam | 26 |  |  | Bottom bar | Grid A/D | B8 | lap | 16 | 1 | 3 | 800 |  | 7864 | 32 |  |  | 3 | 8658.88 | 41.05 | RA1 |  |  |  |  | 41.05
184 | API Pharma | Beam | 1 |  |  | Top extra | Grid A-D | B8 | Extra at Grid B/C | 20 | 1 | 2 | 6300 | [5 empty] | 2 | 6300 | 31.111 | RA1 | [5 empty] | 31.111
185 | API Pharma | Beam | 11 |  |  | Top extra | Grid A/D | B8 | From Grid A-C | 20 | 1 | 2 | 300 | 1950 |  |  |  |  | 2 | 2210 | 10.914 | RA1 | [5 empty] | 10.914
186 | API Pharma | Beam | 1 |  |  | SFR | Grid A/B & D/C | B8 |  | 8 | 1 | 4 | 12000 | [5 empty] | 4 | 12000 | 18.963 | RA1 |  | 18.963
187 | API Pharma | Beam | 1 |  |  | SFR | Grid A/B & D/C | B8 |  | 8 | 1 | 4 | 2500 | [5 empty] | 4 | 2500 | 3.951 | RA1 |  | 3.951
188 | API Pharma | Beam | 51 |  |  | Stirrups | Grid A/B & C/D | B8 | A/B -44 ,B/C-25,C/D-33 | 8 | 1 | 102 | 170 | 690 |  |  |  |  | 102 | 1832 | 73.823 | RA1 |  | 73.823
189 | API Pharma | Slab | 1 |  | 3rd | Bent up bar-X direction | C/D-3/4 | One way slab-S1 | Total Cutting length | 8 | 8 | 18 | 200+3990+(4*.42*75) | [5 empty] | 144 | 4316 | 245.532 | RA1 |  | 245.532
190 | API Pharma | Slab | 1 |  | 3rd | Straight bar-X direction | C/D-3/4 | One way slab-S1 | Total Cutting length | 8 | 8 | 18 | 4000 | [5 empty] | 144 | 4000 | 227.556 | RA1 |  | 227.556
191 | API Pharma | Slab | 1 |  | 3rd | Distributor-Y direction | C/D-3/4 | One way slab-S1 | Total Cutting length | 8 | 8 | 18 | 5800 | [5 empty] | 144 | 5800 | 329.956 | RA1 |  | 329.956
192 | API Pharma | Slab | 11 |  | 3rd | Top extra @end face | C/D-3/4 | S1 |  | 8 | 8 | 18 | 100 | 800 |  |  |  |  | 144 | 884 | 50.29 | RA1 |  | 50.29
193 | API Pharma | Slab | 1 |  | 3rd | Top extra at Mid | C/D-3/4 | One way slab-S1 | .3 L1+Beam width +.3L2 | 8 | 8 | 18 | 1376 | [5 empty] | 144 | 1376 | 78.279 | RA1 |  | 78.279
194 | API Pharma | Slab | 1 |  | 3rd | Top Distributor-Y direction | C/D-3/4 | One way slab-S1 | Total Cutting length | 8 | 8 | 13 | 5800 | [5 empty] | 104 | 5800 | 238.301 | RA1 |  | 238.301
195 | API Pharma | Slab | 1 |  | 3rd | Bent up bar-X direction | C/D-2/3 | One way slab-S1 | Total Cutting length | 8 | 2 | 21 | 200+5680+(4*.42*75) | [5 empty] | 42 | 6006 | 99.655 | RA1 |  | 99.655
196 | API Pharma | Slab | 1 |  | 3rd | Straight bar-X direction | C/D-2/3 | One way slab-S1 | Total Cutting length | 8 | 2 | 21 | 5700 | [5 empty] | 42 | 5700 | 94.578 | RA1 |  | 94.578
197 | API Pharma | Slab | 1 |  | 3rd | Distributor-Y direction | C/D-2/3 | One way slab-S1 | Total Cutting length | 8 | 2 | 27 | 6450+200 | [5 empty] | 54 | 6650 | 141.867 | RA1 |  | 141.867
198 | API Pharma | Slab | 11 |  | 3rd | Top extra @end face | C/D-2/3 | S1 |  | 8 | 2 | 42 | 100 | 800 |  |  |  |  | 84 | 884 | 29.336 | RA1 |  | 29.336
199 | API Pharma | Slab | 1 |  | 3rd | Top extra at Mid | C/D-2/3 | One way slab-S1 | .3 L1+Beam width +.3L2 | 8 | 2 | 21 | 1880 | [5 empty] | 42 | 1880 | 31.194 | RA1 |  | 31.194
200 | API Pharma | Slab | 1 |  | 3rd | Top Distributor-Y direction | C/D-2/3 | One way slab-S1 | Total Cutting length | 8 | 2 | 16 | 6450+200 | [5 empty] | 32 | 6650 | 84.069 | RA1 |  | 84.069
201 | API Pharma | Slab | 1 |  | 3rd | Bent up bar-(b) | B/C-1/2 | Two way slab-S3 | Total Cutting length | 8 | 1 | 19 | 200+3505+(2*.42*75) | [5 empty] | 19 | 3768 | 28.283 | RA1 |  | 28.283
202 | API Pharma | Slab | 1 |  | 3rd | Straight bar-(b) | B/C-1/2 | Two way slab-S3 | Total Cutting length | 8 | 1 | 20 | 3475 | [5 empty] | 20 | 3475 | 27.457 | RA1 |  | 27.457
203 | API Pharma | Slab | 1 |  | 3rd | Bent up bar-(a) | B/C-1/2 | Two way slab-S3 | Total Cutting length | 10 | 1 | 11 | 200+6251+(4*.42*75) | [5 empty] | 11 | 6577 | 44.659 | RA1 |  |  | 44.659
204 | API Pharma | Slab | 1 |  | 3rd | Straight bar-(a) | B/C-1/2 | Two way slab-S3 | Total Cutting length | 10 | 1 | 10 | 6325 | [5 empty] | 10 | 6325 | 39.043 | RA1 |  |  | 39.043
205 | API Pharma | Slab | 11 |  | 3rd | Top extra @end face | B/C-1/2 | S3 |  | 10 | 1 | 39+21 | 100 | 800 |  |  |  |  | 60 | 880 | 32.593 | RA1 |  |  | 32.593
206 | API Pharma | Slab | 1 |  | 3rd | Top extra at Mid | B/C-1/2 | S3 | .3 L1+Beam width +.3L2 | 10 | 1 | 10 | 2190 | [5 empty] | 10 | 2190 | 13.519 | RA1 |  |  | 13.519
207 | API Pharma | Slab | 1 |  | 3rd | Top Distributor-x direction | B/C-1/2 | S3 | Total Cutting length | 8 | 1 | 6 | 6325 | [5 empty] | 6 | 6325 | 14.993 | RA1 |  | 14.993
208 | API Pharma | Slab | 1 |  | 3rd | Top Distributor-y direction | B/C-1/2 | S3 | Total Cutting length | 8 | 1 | 11+3+3 | 3475 | [5 empty] | 17 | 3475 | 23.338 | RA1 |  | 23.338
209 | API Pharma | Slab | 1 |  | 3rd | Bent up bar-(b) | B/C-2/3 | Two way slab-S2 | Total Cutting length | 8 | 3 | 9 | 12000 | [5 empty] | 27 | 12000 | 128 | RA1 |  | 128
210 | API Pharma | Slab | 1 |  | 3rd | Straight bar-(b) | B/C-2/3 | Two way slab-S2 | Total Cutting length | 8 | 3 | 9 | 11500 | [5 empty] | 27 | 11500 | 122.667 | RA1 |  | 122.667
211 | API Pharma | Slab | 1 |  | 3rd | Bent up bar-(a) | B/C-2/3 | Two way slab-S2 | Total Cutting length | 8 | 3 | 36 | 200+3101+(2*.42*100) | [5 empty] | 108 | 3385 | 144.427 | RA1 |  | 144.427
212 | API Pharma | Slab | 1 |  | 3rd | Straight bar-(a) | B/C-2/3 | Two way slab-S2 | Total Cutting length | 8 | 3 | 35 | 3100 | [5 empty] | 105 | 3100 | 128.593 | RA1 |  | 128.593
213 | API Pharma | Slab | 11 |  | 3rd | Top extra @end face | B/C-2/3 | S2 |  | 8 | 3 | 35*2 | 100 | 800 |  |  |  |  | 210 | 884 | 73.339 | RA1 |  | 73.339
214 | API Pharma | Slab | 11 |  | 3rd | Top extra @end face | B/C-2/3 | S2 | At B9 &B15 | 8 | 2 | 10 | 100 | 1100 |  |  |  |  | 20 | 1184 | 9.355 | RA1 |  | 9.355
215 | API Pharma | Slab | 1 |  | 3rd | Top extra at Mid | B/C-2/3 | S2 | .3 L1+Beam width +.3L2 | 8 | 5 | 10 | 3650 | [5 empty] | 50 | 3650 | 72.099 | RA1 |  | 72.099
216 | API Pharma | Slab | 1 |  | 3rd | Top Distributor-x direction | B/C-2/3 | S2 | Total Cutting length | 8 | 1 | 52 | 3100 | [5 empty] | 52 | 3100 | 63.684 | RA1 |  | 63.684
217 | API Pharma | Slab | 1 |  | 3rd | Top Distributor-y direction | B/C-2/3 | S2 | Total Cutting length | 8 | 3 | 6 | 12000 | [5 empty] | 18 | 12000 | 85.333 | RA1 |  | 85.333
218 | API Pharma | Slab | 1 |  | 3rd | Bent up bar-(a) | C/D-7/8 | One way slab-S1 | Total Cutting length | 8 | 2 | 18 | 200+3060+(4*.42*75) | [5 empty] | 36 | 3386 | 48.156 | RA1 |  | 48.156
219 | API Pharma | Slab | 1 |  | 3rd | Straight bar-(a) | C/D-7/8 | One way slab-S1 | Total Cutting length | 8 | 2 | 17 | 3060 | [5 empty] | 34 | 3060 | 41.102 | RA1 |  | 41.102
220 | API Pharma | Slab | 1 |  | 3rd | bottom Straight bar-(d) | C/D-7/8 | One way slab-S1 | Total Cutting length | 8 | 2 | 13 | 5500+300 | [5 empty] | 26 | 5800 | 59.575 | RA1 |  | 59.575
221 | API Pharma | Slab | 11 |  | 3rd | Top extra @end face | C/D-7/8 | S1 |  | 8 | 2 | 17+18 | 100 | 800 |  |  |  |  | 70 | 884 | 24.446 | RA1 |  | 24.446
222 | API Pharma | Slab | 1 |  | 3rd | Top extra at Mid | C/D-7/8 | S1 | .3 L1+Beam width +.3L2 | 8 | 2 | 17 | 1430 | [5 empty] | 34 | 1430 | 19.208 | RA1 |  | 19.208
223 | API Pharma | Slab | 1 |  | 3rd | Top distributor bar-(d) | C/D-7/8 | One way slab-S1 | Total Cutting length | 8 | 2 | 12 | 5500+300 | [5 empty] | 24 | 5800 | 54.993 | RA1 |  | 54.993
224 | API Pharma | Slab | 1 |  | 3rd | Bent up bar-(a) | C/D-7/8-B14 | One way slab-S1 | Total Cutting length | 8 | 2 | 9 | 200+2125+(2*.42*75) | [5 empty] | 18 | 2388 | 16.981 | RA1 |  | 16.981
225 | API Pharma | Slab | 1 |  | 3rd | Straight bar-(a) | C/D-7/8/B14 | One way slab-S1 | Total Cutting length | 8 | 2 | 8 | 2080 | [5 empty] | 16 | 2080 | 13.148 | RA1 |  | 13.148
226 | API Pharma | Slab | 11 |  | 3rd | Top extra @end face | C/D-7/8/B14 | S1 |  | 8 | 2 | 8 | 100 | 800 |  |  |  |  | 16 | 884 | 5.588 | RA1 |  | 5.588
227 | API Pharma | Slab | 1 |  | 3rd | Top &bot distributor bar-(d) | C/D-7/8/B14 | One way slab-S1 | Total Cutting length | 8 | 2 | 14 | 2630+150 | [5 empty] | 28 | 2780 | 30.752 | RA1 |  | 30.752
228 | API Pharma | Slab | 1 |  | 3rd | Bent up /straight bar-(a) | C/D-7/8-B14 | One way slab-S1 | Total Cutting length | 8 | 2 | 17 | 200+925+180-32 | [5 empty] | 34 | 1273 | 17.099 | RA1 |  | 17.099
229 | API Pharma | Slab | 1 |  | 3rd | Top extra | C/D-7/8-B14 | One way slab-S1 | Total Cutting length | 8 | 2 | 9 | 200+925+180-32 | [5 empty] | 18 | 1273 | 9.052 | RA1 |  | 9.052
230 | API Pharma | Slab | 1 |  | 3rd | Top &bot distributor bar-(d) | C/D-7/8/B14 | One way slab-S1 | Total Cutting length | 8 | 2 | 7 | 2630+150 | [5 empty] | 14 | 2780 | 15.376 | RA1 |  | 15.376
231 | API Pharma | Slab | 1 |  | 3rd | Bent up /straight bar-(a) | C/D-7/8-B4/6 | One way slab-S1 | Total Cutting length | 8 | 2 | 35 | 200+1225-32 | [5 empty] | 70 | 1393 | 38.522 | RA1 |  | 38.522
232 | API Pharma | Slab | 1 |  | 3rd | Top extra | C/D-7/8-B14 | One way slab-S1 | Total Cutting length | 8 | 2 | 18 | 200+1225-32 | [5 empty] | 36 | 1393 | 19.812 | RA1 |  | 19.812
233 | API Pharma | Slab | 1 |  | 3rd | Top &bot distributor bar-(d) | C/D-7/8/B14 | One way slab-S1 | Total Cutting length | 8 | 2 | 12 | 5500+300 | [5 empty] | 24 | 5800 | 54.993 | RA1 |  | 54.993
234 | API Pharma | Slab | 1 |  | 3rd | Bent up bar-(a) | B/C-8/9 | Two way slab-S3 | Total Cutting length | 10 | 1 | 11 | 200+3101+(2*.42*75) | [5 empty] | 11 | 3364 | 22.842 | RA1 |  |  | 22.842
235 | API Pharma | Slab | 1 |  | 3rd | Straight bar-(a) | B/C-8/9 | Two way slab-S3 | Total Cutting length | 10 | 1 | 10 | 3101 | [5 empty] | 10 | 3101 | 19.142 | RA1 |  |  | 19.142
236 | API Pharma | Slab | 1 |  | 3rd | Bent up bar-(b) | B/C-8/9 | Two way slab-S3 | Total Cutting length | 8 | 1 | 9 | 200+3500+(2*.42*75) | [5 empty] | 9 | 3763 | 13.38 | RA1 |  | 13.38
237 | API Pharma | Slab | 1 |  | 3rd | Straight bar-(b) | B/C-8/9 | Two way slab-S3 | Total Cutting length | 8 | 1 | 8 | 3500 | [5 empty] | 8 | 3500 | 11.062 | RA1 |  | 11.062
238 | API Pharma | Slab | 11 |  | 3rd | Top extra @end face | B/C-8/9 | S3 |  | 10 | 1 | 21+17 | 100 | 900 |  |  |  |  | 38 | 980 | 22.988 | RA1 |  |  | 22.988
239 | API Pharma | Slab | 1 |  | 3rd | Top distributor bar-(d) | B/C-8/9 | S3 | Total Cutting length | 8 | 1 | 6 | 3325+150 | [5 empty] | 6 | 3475 | 8.237 | RA1 |  | 8.237
240 | API Pharma | Slab | 1 |  | 3rd | Top distributor bar-(d) | B/C-8/9 | S3 | Total Cutting length | 8 | 1 | 6 | 2801+150 | [5 empty] | 6 | 2951 | 6.995 | RA1 |  | 6.995
241 | API Pharma | Slab | 1 |  | 3rd | Bent up bar-(a) | A/B-8/9 | Two way slab-S4 | Total Cutting length | 10 | 1 | 20 | 200+3500+(2*.42*75) | [5 empty] | 20 | 3763 | 46.457 | RA1 |  |  | 46.457
242 | API Pharma | Slab | 1 |  | 3rd | Straight bar-(a) | A/B-8/9 | Two way slab-S4 | Total Cutting length | 10 | 1 | 20 | 3500 | [5 empty] | 20 | 3500 | 43.21 | RA1 |  |  | 43.21
243 | API Pharma | Slab | 1 |  | 3rd | Bent up bar-(b) | A/B-8/9 | Two way slab-S4 | Total Cutting length | 8 | 1 | 13 | 200+5250+(2*.42*75) | [5 empty] | 13 | 5513 | 28.314 | RA1 |  | 28.314
244 | API Pharma | Slab | 1 |  | 3rd | straight bar (b) | A/B-8/9 | Two way slab-S4 | Total Cutting length | 8 | 1 | 12 | 5250 | [5 empty] | 12 | 5250 | 24.889 | RA1 |  | 24.889
245 | API Pharma | Slab | 11 |  | 3rd | Top extra @end face | B/C-8/9 | S4 |  | 10 | 1 | 25 | 100 | 1000 |  |  |  |  | 25 | 1080 | 16.667 | RA1 |  |  | 16.667
246 | API Pharma | Slab | 11 |  | 3rd | Top extra @end face | B/C-8/9 | S4 |  | 10 | 1 | 40 | 100 | 900 |  |  |  |  | 40 | 980 | 24.198 | RA1 |  |  | 24.198
247 | API Pharma | Slab | 1 |  | 3rd | Top distributor bar-(d) | B/C-8/9 | S4 | Total Cutting length | 8 | 1 | 8 | 3325+150 | [5 empty] | 8 | 3475 | 10.983 | RA1 |  | 10.983
248 | API Pharma | Slab | 1 |  | 3rd | Top distributor bar-(d) | B/C-8/9 | S4 | Total Cutting length | 8 | 1 | 8 | 5250 | [5 empty] | 8 | 5250 | 16.593 | RA1 |  | 16.593
[20 empty] | Total : | 17838.258 | Kg | TOTAL Weigth by Dia - | 5234.768 | 2751.241 | 225.984 | 1844.411 | 3561.114 | 2819.933 | 1400.807
[23 empty] | Nos of Pieces (12 Mt sections) - | 436.2307 | 229.2701 | 18.832 | 153.7009 | 296.7595 | 234.9944 | 116.7339 | 0